## Sheet1
PRORAČUN NORMALNE DUBINE | [12 empty] | dno | h=f(x,t)
h | b | m | A | O | R | I | n | Qdobiveno | Qstvarno | Qd-Qs |  | Li | Io*Li | t=0 | t=1 | t=2 | t=3 | t=4 | t=5 | t=6 | t=7 | t=8 | t=9 | t=10 | t=10 | Q | h
1 | 50 | 0 | 50 | 52 | 0.96154 | 0.00025 | 0.02 | 38.5083 | 50 | 11.4917 |  | 0 | 0.125 | 1.1727 | 1.1962 | 1.2196 | 1.2431 | 1.2665 | 1.29 | 1.3135 | 1.3369 | 1.3604 | 1.3838 | 1.4073 | 1.4096 | 0 | 0
1.1395 | 50 | 0 | 56.9741 | 52.279 | 1.0898 | 0.00025 | 0.02 | 47.7 | 50 | 2.3 |  | 100 | 0.1 | 1.1727 | 1.1943 | 1.215 | 1.2358 | 1.2568 | 1.2779 | 1.2991 | 1.3287 | 1.3613 | 1.3925 | 1.4226 | 1.427 | 10 | 0.441
1.1666 | 50 | 0 | 58.3316 | 52.3333 | 1.1146 | 0.00025 | 0.02 | 49.5748 | 50 | 0.42521 |  | 200 | 0.075 | 1.1727 | 1.1925 | 1.2102 | 1.2279 | 1.2459 | 1.2641 | 1.2825 | 1.319 | 1.3622 | 1.4023 | 1.4395 | 1.4459 | 20 | 0.671
1.1716 | 50 | 0 | 58.5812 | 52.3432 | 1.1192 | 0.00025 | 0.02 | 49.9225 | 50 | 0.077471 |  | 300 | 0.05 | 1.1727 | 1.1908 | 1.2052 | 1.2192 | 1.2335 | 1.2481 | 1.2631 | 1.3077 | 1.3634 | 1.4133 | 1.4581 | 1.4664 | 30 | 0.859
1.1725 | 50 | 0 | 58.6266 | 52.3451 | 1.12 | 0.00025 | 0.02 | 49.9859 | 50 | 0.014077 |  | 400 | 0.025 | 1.1727 | 1.1893 | 1.2 | 1.2094 | 1.2192 | 1.2294 | 1.24 | 1.2941 | 1.3647 | 1.4258 | 1.4786 | 1.4886 | 40 | 1.023
1.1727 | 50 | 0 | 58.6349 | 52.3454 | 1.1202 | 0.00025 | 0.02 | 49.9974 | 50 | 0.0025568 |  | 500 | 0 | h=f(x,t) t=0: 1.1727 | 50 | 1.173
1.1727 | 50 | 0 | 58.6364 | 52.3455 | 1.1202 | 0.00025 | 0.02 | 49.9995 | 50 | 0.00046432 |  |  |  | h=f(x,t) t=0: PL - distorzirano | 70 | 1.44
[13 empty] | 1.25 | 12.9773 | 13.2118 | 13.4464 | 13.6809 | 13.9155 | 14.15 | 14.3845 | 14.6191 | 14.8536 | 15.0882 | 15.3227 | 15.3462 | 100 | 1.794
rubni uvjet | [12 empty] | 1 | 12.7273 | 12.9426 | 13.1498 | 13.3582 | 13.5678 | 13.7788 | 13.991 | 14.2868 | 14.6125 | 14.925 | 15.2258 | 15.2699 | 150 | 2.306
t ; x=0m | h |  | Q | [9 empty] | 0.75 | 12.4773 | 12.6748 | 12.852 | 13.029 | 13.2085 | 13.3906 | 13.5754 | 13.9403 | 14.3723 | 14.7727 | 15.1448 | 15.2091
0 | 1.1727 |  | 50 | [9 empty] | 0.5 | 12.2273 | 12.4082 | 12.5522 | 12.6918 | 12.8346 | 12.981 | 13.1313 | 13.5766 | 14.1336 | 14.633 | 15.081 | 15.1643
1000 | 1.1962 |  | 52.9167 |  | 0.88476 | [7 empty] | 0.25 | 11.9773 | 12.1426 | 12.2498 | 12.3445 | 12.4422 | 12.544 | 12.6504 | 13.1909 | 13.8973 | 14.5079 | 15.0357 | 15.1362
2000 | 1.2196 |  | 55.8333 | [9 empty] | 0 | h=f(x,t) t=0: 11.7273
3000 | 1.2431 |  | 58.75 |  |  |  | uvjet stabilnosti DX< | 3387.8754
4000 | 1.2665 |  | 61.6667 | [9 empty] | dno | h=f(x,t) t=0: Q=f(t,x)
5000 | 1.29 |  | 64.5833 | [8 empty] | Li | Io*Li | 0 | 1000 | 2000 | 3000 | 4000 | 5000 | 6000 | 7000 | 8000 | 9000 | 10000 | 11000
6000 | 1.3135 |  | 67.5 | [8 empty] | 0 | 0.125 | 50 | 52.9167 | 55.8333 | 58.75 | 61.6667 | 64.5833 | 67.5 | 64.5833 | 61.6667 | 58.75 | 55.8333 | 55.5417
7000 | 1.3369 |  | 64.5833 | [8 empty] | 100 | 0.1 | 50 | 52.6917 | 55.622 | 58.5518 | 61.4808 | 64.4093 | 67.337 | 64.3899 | 61.4277 | 58.4721 | 55.5222 | 55.4314
8000 | 1.3604 |  | 61.6667 | [8 empty] | 200 | 0.075 | 50 | 52.4853 | 55.4387 | 58.3829 | 61.3257 | 64.2672 | 67.2074 | 64.1423 | 61.097 | 58.1108 | 55.1369 | 55.2928
9000 | 1.3838 |  | 58.75 | [8 empty] | 300 | 0.05 | 50 | 52.296 | 55.2863 | 58.2494 | 61.2081 | 64.1647 | 67.1193 | 63.8341 | 60.6594 | 57.6553 | 54.6717 | 55.1259
10000 | 1.4073 |  | 55.8333 | [8 empty] | 400 | 0.025 | 50 | 52.1229 | 55.1685 | 58.1584 | 61.1363 | 64.1115 | 67.084 | 63.4566 | 60.0955 | 57.0935 | 54.1214 | 54.9317
10100 | 1.4096 |  | 55.5417 | [8 empty] | 500 | 0 | h=f(x,t) t=0: 50
t0-t1 ; x=0_100
dt= | 1000 | dx= | 100
profil | t | h | O | A | R | v |  | h4predpost. | Apredpost. | Opredpost. | R4predpost | Rsr predpost. | c predpost. | h=f(x,t) t=0: v4; h=f(x,t) t=1: h4; h=f(x,t) t=2: h4-h4 predpost.
0_0 | 0 | 1.1727 | 52.3455 | 58.6364 | 1.1202 | 0.85271 |  | 1.1962 | 59.8091 | 52.3924 | 1.1416 | 1.1309 | 51.0355 | h=f(x,t) t=0: 0.88084; h=f(x,t) t=1: 1.1945; h=f(x,t) t=2: 0.0017163
1000_0 | 1000 | 1.1962 | 52.3924 | 59.8091 | 1.1416 | 0.88476 |  | 1.1945 | 59.7233 | 52.3889 | 1.14 | 1.1305 | 51.0325 | h=f(x,t) t=0: 0.88225; h=f(x,t) t=1: 1.1943; h=f(x,t) t=2: 0.00018073; h=f(x,t) t=3: 52.6917
0_100 | 0 | 1.1727 | 52.3455 | 58.6364 | 1.1202 | 0.85271 |  | 1.1943 | 59.7143 | 52.3886 | 1.1398 | 1.1304 | 51.0322 | h=f(x,t) t=0: 0.8824; h=f(x,t) t=1: 1.1943; h=f(x,t) t=2: 1.9068e-05
[8 empty] | 1.1943 | 59.7133 | 52.3885 | 1.1398 | 1.1304 | 51.0322 | h=f(x,t) t=0: 0.88241; h=f(x,t) t=1: 1.1943; h=f(x,t) t=2: 2.0122e-06
[8 empty] | 1.1943 | 59.7132 | 52.3885 | 1.1398 | 1.1304 | 51.0322 | h=f(x,t) t=0: 0.88241; h=f(x,t) t=1: 1.1943; h=f(x,t) t=2: 2.1236e-07; h=f(x,t) t=3: 1000_100
t0-t1 ; x=100_200
dt= | 1000 | dx= | 100
profil | t | h | O | A | R | v |  | h4predpost. | Apredpost. | Opredpost. | R4predpost | Rsr predpost. | c predpost. | h=f(x,t) t=0: v4; h=f(x,t) t=1: h4; h=f(x,t) t=2: h4-h4 predpost.
0_100 | 0 | 1.1727 | 52.3455 | 58.6364 | 1.1202 | 0.85271 |  | 1.1943 | 59.7132 | 52.3885 | 1.1398 | 1.13 | 51.0289 | h=f(x,t) t=0: 0.87881; h=f(x,t) t=1: 1.1927; h=f(x,t) t=2: 0.0015968
1000_100 | 1000 | 1.1943 | 52.3885 | 59.7132 | 1.1398 | 0.88241 |  | 1.1927 | 59.6334 | 52.3853 | 1.1384 | 1.1296 | 51.0262 | h=f(x,t) t=0: 0.88012; h=f(x,t) t=1: 1.1925; h=f(x,t) t=2: 0.00016788; h=f(x,t) t=3: 52.4853
0_200 | 0 | 1.1727 | 52.3455 | 58.6364 | 1.1202 | 0.85271 |  | 1.1925 | 59.625 | 52.385 | 1.1382 | 1.1296 | 51.0259 | h=f(x,t) t=0: 0.88025; h=f(x,t) t=1: 1.1925; h=f(x,t) t=2: 1.7683e-05
[8 empty] | 1.1925 | 59.6241 | 52.385 | 1.1382 | 1.1296 | 51.0259 | h=f(x,t) t=0: 0.88027; h=f(x,t) t=1: 1.1925; h=f(x,t) t=2: 1.8628e-06
[8 empty] | 1.1925 | 59.624 | 52.385 | 1.1382 | 1.1296 | 51.0258 | h=f(x,t) t=0: 0.88027; h=f(x,t) t=1: 1.1925; h=f(x,t) t=2: 1.9625e-07; h=f(x,t) t=3: 1000_200
t0-t1 ; x=200_300
dt= | 1000 | dx= | 100
profil | t | h | O | A | R | v |  | h4predpost. | Apredpost. | Opredpost. | R4predpost | Rsr predpost. | c predpost. | h=f(x,t) t=0: v4; h=f(x,t) t=1: h4; h=f(x,t) t=2: h4-h4 predpost.
0_200 | 0 | 1.1727 | 52.3455 | 58.6364 | 1.1202 | 0.85271 |  | 1.1925 | 59.624 | 52.385 | 1.1382 | 1.1292 | 51.0228 | h=f(x,t) t=0: 0.87696; h=f(x,t) t=1: 1.191; h=f(x,t) t=2: 0.001489
1000_200 | 1000 | 1.1925 | 52.385 | 59.624 | 1.1382 | 0.88027 |  | 1.191 | 59.5495 | 52.382 | 1.1368 | 1.1288 | 51.0202 | h=f(x,t) t=0: 0.87818; h=f(x,t) t=1: 1.1908; h=f(x,t) t=2: 0.00015633; h=f(x,t) t=3: 52.296
0_300 | 0 | 1.1727 | 52.3455 | 58.6364 | 1.1202 | 0.85271 |  | 1.1908 | 59.5417 | 52.3817 | 1.1367 | 1.1288 | 51.02 | h=f(x,t) t=0: 0.87831; h=f(x,t) t=1: 1.1908; h=f(x,t) t=2: 1.6441e-05
[8 empty] | 1.1908 | 59.5409 | 52.3816 | 1.1367 | 1.1288 | 51.0199 | h=f(x,t) t=0: 0.87832; h=f(x,t) t=1: 1.1908; h=f(x,t) t=2: 1.7293e-06
[8 empty] | 1.1908 | 59.5408 | 52.3816 | 1.1367 | 1.1288 | 51.0199 | h=f(x,t) t=0: 0.87832; h=f(x,t) t=1: 1.1908; h=f(x,t) t=2: 1.8191e-07; h=f(x,t) t=3: 1000_300
t0-t1 ; x=300_400
dt= | 1000 | dx= | 100
profil | t | h | O | A | R | v |  | h4predpost. | Apredpost. | Opredpost. | R4predpost | Rsr predpost. | c predpost. | h=f(x,t) t=0: v4; h=f(x,t) t=1: h4; h=f(x,t) t=2: h4-h4 predpost.
0_300 | 0 | 1.1727 | 52.3455 | 58.6364 | 1.1202 | 0.85271 |  | 1.1908 | 59.5408 | 52.3816 | 1.1367 | 1.1284 | 51.0171 | h=f(x,t) t=0: 0.87528; h=f(x,t) t=1: 1.1894; h=f(x,t) t=2: 0.0013924
1000_300 | 1000 | 1.1908 | 52.3816 | 59.5408 | 1.1367 | 0.87832 |  | 1.1894 | 59.4712 | 52.3788 | 1.1354 | 1.1281 | 51.0147 | h=f(x,t) t=0: 0.87643; h=f(x,t) t=1: 1.1893; h=f(x,t) t=2: 0.00014601; h=f(x,t) t=3: 52.1229
0_400 | 0 | 1.1727 | 52.3455 | 58.6364 | 1.1202 | 0.85271 |  | 1.1893 | 59.4639 | 52.3786 | 1.1353 | 1.1281 | 51.0144 | h=f(x,t) t=0: 0.87655; h=f(x,t) t=1: 1.1893; h=f(x,t) t=2: 1.5335e-05
[8 empty] | 1.1893 | 59.4631 | 52.3785 | 1.1353 | 1.1281 | 51.0144 | h=f(x,t) t=0: 0.87656; h=f(x,t) t=1: 1.1893; h=f(x,t) t=2: 1.6109e-06
[8 empty] | 1.1893 | 59.463 | 52.3785 | 1.1353 | 1.1281 | 51.0144 | h=f(x,t) t=0: 0.87656; h=f(x,t) t=1: 1.1893; h=f(x,t) t=2: 1.6923e-07; h=f(x,t) t=3: 1000_400
t0-t1 ; x=400_500
dt= | 1000 | dx= | 100
profil | t | h | O | A | R | v |  | h4predpost. | Apredpost. | Opredpost. | R4predpost | Rsr predpost. | c predpost. | h=f(x,t) t=0: v4; h=f(x,t) t=1: h4; h=f(x,t) t=2: h4-h4 predpost.
0_400 | 0 | 1.1727 | 52.3455 | 58.6364 | 1.1202 | 0.85271 |  | 1.1893 | 59.463 | 52.3785 | 1.1353 | 1.1277 | 51.0117 | h=f(x,t) t=0: 0.87378; h=f(x,t) t=1: 1.188; h=f(x,t) t=2: 0.0013069
1000_400 | 1000 | 1.1893 | 52.3785 | 59.463 | 1.1353 | 0.87656 |  | 1.188 | 59.3977 | 52.3759 | 1.1341 | 1.1274 | 51.0095 | h=f(x,t) t=0: 0.87485; h=f(x,t) t=1: 1.1878; h=f(x,t) t=2: 0.0001369; h=f(x,t) t=3: 51.9649
0_500 | 0 | 1.1727 | 52.3455 | 58.6364 | 1.1202 | 0.85271 |  | 1.1878 | 59.3908 | 52.3756 | 1.1339 | 1.1274 | 51.0093 | h=f(x,t) t=0: 0.87496; h=f(x,t) t=1: 1.1878; h=f(x,t) t=2: 1.4362e-05
[8 empty] | 1.1878 | 59.3901 | 52.3756 | 1.1339 | 1.1274 | 51.0092 | h=f(x,t) t=0: 0.87498; h=f(x,t) t=1: 1.1878; h=f(x,t) t=2: 1.507e-06
[8 empty] | 1.1878 | 59.39 | 52.3756 | 1.1339 | 1.1274 | 51.0092 | h=f(x,t) t=0: 0.87498; h=f(x,t) t=1: 1.1878; h=f(x,t) t=2: 1.5812e-07; h=f(x,t) t=3: 1000_500
t1-t2 ; x=0_100
dt= | 1000 | dx= | 100
profil | t | h | O | A | R | v |  | h4predpost. | Apredpost. | Opredpost. | R4predpost | Rsr predpost. | c predpost. | h=f(x,t) t=0: v4; h=f(x,t) t=1: h4; h=f(x,t) t=2: h4-h4 predpost.
1000_0 | 1000 | 1.1962 | 52.3924 | 59.8091 | 1.1416 | 0.88476 |  | 1.2196 | 60.9818 | 52.4393 | 1.1629 | 1.1518 | 51.1917 | h=f(x,t) t=0: 0.91173; h=f(x,t) t=1: 1.2155; h=f(x,t) t=2: 0.0041421
2000_0 | 2000 | 1.2196 | 52.4393 | 60.9818 | 1.1629 | 0.91557 |  | 1.2155 | 60.7747 | 52.431 | 1.1591 | 1.1509 | 51.1847 | h=f(x,t) t=0: 0.91517; h=f(x,t) t=1: 1.215; h=f(x,t) t=2: 0.00045453; h=f(x,t) t=3: 55.622
1000_100 | 1000 | 1.1943 | 52.3885 | 59.7132 | 1.1398 | 0.88241 |  | 1.215 | 60.752 | 52.4301 | 1.1587 | 1.1508 | 51.1839 | h=f(x,t) t=0: 0.91555; h=f(x,t) t=1: 1.215; h=f(x,t) t=2: 5.0109e-05
[8 empty] | 1.215 | 60.7495 | 52.43 | 1.1587 | 1.1507 | 51.1838 | h=f(x,t) t=0: 0.9156; h=f(x,t) t=1: 1.215; h=f(x,t) t=2: 5.527e-06
[8 empty] | 1.215 | 60.7492 | 52.43 | 1.1587 | 1.1507 | 51.1838 | h=f(x,t) t=0: 0.9156; h=f(x,t) t=1: 1.215; h=f(x,t) t=2: 6.0965e-07; h=f(x,t) t=3: 2000_100
t1-t2 ; x=100_200
dt= | 1000 | dx= | 100
profil | t | h | O | A | R | v |  | h4predpost. | Apredpost. | Opredpost. | R4predpost | Rsr predpost. | c predpost. | h=f(x,t) t=0: v4; h=f(x,t) t=1: h4; h=f(x,t) t=2: h4-h4 predpost.
1000_100 | 1000 | 1.1943 | 52.3885 | 59.7132 | 1.1398 | 0.88241 |  | 1.215 | 60.7492 | 52.43 | 1.1587 | 1.1488 | 51.1697 | h=f(x,t) t=0: 0.91219; h=f(x,t) t=1: 1.2107; h=f(x,t) t=2: 0.004256
2000_100 | 2000 | 1.215 | 52.43 | 60.7492 | 1.1587 | 0.9156 |  | 1.2107 | 60.5364 | 52.4215 | 1.1548 | 1.1479 | 51.1625 | h=f(x,t) t=0: 0.91575; h=f(x,t) t=1: 1.2103; h=f(x,t) t=2: 0.00046891; h=f(x,t) t=3: 55.4387
1000_200 | 1000 | 1.1925 | 52.385 | 59.624 | 1.1382 | 0.88027 |  | 1.2103 | 60.5129 | 52.4205 | 1.1544 | 1.1478 | 51.1617 | h=f(x,t) t=0: 0.91614; h=f(x,t) t=1: 1.2102; h=f(x,t) t=2: 5.1911e-05
[8 empty] | 1.2102 | 60.5104 | 52.4204 | 1.1543 | 1.1478 | 51.1617 | h=f(x,t) t=0: 0.91619; h=f(x,t) t=1: 1.2102; h=f(x,t) t=2: 5.7499e-06
[8 empty] | 1.2102 | 60.5101 | 52.4204 | 1.1543 | 1.1477 | 51.1616 | h=f(x,t) t=0: 0.91619; h=f(x,t) t=1: 1.2102; h=f(x,t) t=2: 6.3692e-07; h=f(x,t) t=3: 2000_200
t1-t2 ; x=200_300
dt= | 1000 | dx= | 100
profil | t | h | O | A | R | v |  | h4predpost. | Apredpost. | Opredpost. | R4predpost | Rsr predpost. | c predpost. | h=f(x,t) t=0: v4; h=f(x,t) t=1: h4; h=f(x,t) t=2: h4-h4 predpost.
1000_200 | 1000 | 1.1925 | 52.385 | 59.624 | 1.1382 | 0.88027 |  | 1.2102 | 60.51 | 52.4204 | 1.1543 | 1.1459 | 51.1477 | h=f(x,t) t=0: 0.91326; h=f(x,t) t=1: 1.2058; h=f(x,t) t=2: 0.0044255
2000_200 | 2000 | 1.2102 | 52.4204 | 60.51 | 1.1543 | 0.91619 |  | 1.2058 | 60.2888 | 52.4116 | 1.1503 | 1.1449 | 51.1402 | h=f(x,t) t=0: 0.91698; h=f(x,t) t=1: 1.2053; h=f(x,t) t=2: 0.00049014; h=f(x,t) t=3: 55.2863
1000_300 | 1000 | 1.1908 | 52.3816 | 59.5408 | 1.1367 | 0.87832 |  | 1.2053 | 60.2643 | 52.4106 | 1.1498 | 1.1448 | 51.1394 | h=f(x,t) t=0: 0.91739; h=f(x,t) t=1: 1.2052; h=f(x,t) t=2: 5.4557e-05
[8 empty] | 1.2052 | 60.2615 | 52.4105 | 1.1498 | 1.1447 | 51.1393 | h=f(x,t) t=0: 0.91744; h=f(x,t) t=1: 1.2052; h=f(x,t) t=2: 6.0761e-06
[8 empty] | 1.2052 | 60.2612 | 52.4104 | 1.1498 | 1.1447 | 51.1393 | h=f(x,t) t=0: 0.91745; h=f(x,t) t=1: 1.2052; h=f(x,t) t=2: 6.7674e-07; h=f(x,t) t=3: 2000_300
t1-t2 ; x=300_400
dt= | 1000 | dx= | 100
profil | t | h | O | A | R | v |  | h4predpost. | Apredpost. | Opredpost. | R4predpost | Rsr predpost. | c predpost. | h=f(x,t) t=0: v4; h=f(x,t) t=1: h4; h=f(x,t) t=2: h4-h4 predpost.
1000_300 | 1000 | 1.1908 | 52.3816 | 59.5408 | 1.1367 | 0.87832 |  | 1.2052 | 60.2612 | 52.4104 | 1.1498 | 1.1429 | 51.1254 | h=f(x,t) t=0: 0.91505; h=f(x,t) t=1: 1.2006; h=f(x,t) t=2: 0.0046618
2000_300 | 2000 | 1.2052 | 52.4104 | 60.2612 | 1.1498 | 0.91745 |  | 1.2006 | 60.0281 | 52.4011 | 1.1455 | 1.1418 | 51.1175 | h=f(x,t) t=0: 0.919; h=f(x,t) t=1: 1.2; h=f(x,t) t=2: 0.00051975; h=f(x,t) t=3: 55.1685
1000_400 | 1000 | 1.1893 | 52.3785 | 59.463 | 1.1353 | 0.87656 |  | 1.2 | 60.0021 | 52.4001 | 1.1451 | 1.1417 | 51.1166 | h=f(x,t) t=0: 0.91944; h=f(x,t) t=1: 1.2; h=f(x,t) t=2: 5.8255e-05
[8 empty] | 1.2 | 59.9992 | 52.4 | 1.145 | 1.1417 | 51.1165 | h=f(x,t) t=0: 0.91949; h=f(x,t) t=1: 1.2; h=f(x,t) t=2: 6.5333e-06
[8 empty] | 1.2 | 59.9989 | 52.4 | 1.145 | 1.1417 | 51.1165 | h=f(x,t) t=0: 0.91949; h=f(x,t) t=1: 1.2; h=f(x,t) t=2: 7.3275e-07; h=f(x,t) t=3: 2000_400
t1-t2 ; x=400_500
dt= | 1000 | dx= | 100
profil | t | h | O | A | R | v |  | h4predpost. | Apredpost. | Opredpost. | R4predpost | Rsr predpost. | c predpost. | h=f(x,t) t=0: v4; h=f(x,t) t=1: h4; h=f(x,t) t=2: h4-h4 predpost.
1000_400 | 1000 | 1.1893 | 52.3785 | 59.463 | 1.1353 | 0.87656
2000_400 | 2000 | 1.2 | 52.4 | 59.9988 | 1.145 | 0.91949 | [7 empty] | h=f(x,t) t=3: 0
1000_500 | 1000
2000_500
t2-t3 ; x=0_100
dt= | 1000 | dx= | 100
profil | t | h | O | A | R | v |  | h4predpost. | Apredpost. | Opredpost. | R4predpost | Rsr predpost. | c predpost. | h=f(x,t) t=0: v4; h=f(x,t) t=1: h4; h=f(x,t) t=2: h4-h4 predpost.
2000_0 | 2000 | 1.2196 | 52.4393 | 60.9818 | 1.1629 | 0.91557 |  | 1.2431 | 62.1546 | 52.4862 | 1.1842 | 1.1725 | 51.3439 | h=f(x,t) t=0: 0.94145; h=f(x,t) t=1: 1.2366; h=f(x,t) t=2: 0.0064435
3000_0 | 3000 | 1.2431 | 52.4862 | 62.1546 | 1.1842 | 0.94522 |  | 1.2366 | 61.8324 | 52.4733 | 1.1784 | 1.171 | 51.3332 | h=f(x,t) t=0: 0.94688; h=f(x,t) t=1: 1.2359; h=f(x,t) t=2: 0.00073395; h=f(x,t) t=3: 58.5518
2000_100 | 2000 | 1.215 | 52.43 | 60.7492 | 1.1587 | 0.9156 |  | 1.2359 | 61.7957 | 52.4718 | 1.1777 | 1.1709 | 51.332 | h=f(x,t) t=0: 0.9475; h=f(x,t) t=1: 1.2358; h=f(x,t) t=2: 8.4198e-05
[8 empty] | 1.2358 | 61.7915 | 52.4717 | 1.1776 | 1.1709 | 51.3318 | h=f(x,t) t=0: 0.94757; h=f(x,t) t=1: 1.2358; h=f(x,t) t=2: 9.667e-06
[8 empty] | 1.2358 | 61.791 | 52.4716 | 1.1776 | 1.1708 | 51.3318 | h=f(x,t) t=0: 0.94758; h=f(x,t) t=1: 1.2358; h=f(x,t) t=2: 1.11e-06; h=f(x,t) t=3: 3000_100
t3-t3 ; x=100_200
dt= | 1000 | dx= | 100
profil | t | h | O | A | R | v |  | h4predpost. | Apredpost. | Opredpost. | R4predpost | Rsr predpost. | c predpost. | h=f(x,t) t=0: v4; h=f(x,t) t=1: h4; h=f(x,t) t=2: h4-h4 predpost.
2000_100 | 2000 | 1.215 | 52.43 | 60.7492 | 1.1587 | 0.9156 |  | 1.2358 | 61.7909 | 52.4716 | 1.1776 | 1.1671 | 51.3041 | h=f(x,t) t=0: 0.94421; h=f(x,t) t=1: 1.2288; h=f(x,t) t=2: 0.0070032
3000_100 | 3000 | 1.2358 | 52.4716 | 61.7909 | 1.1776 | 0.94758 |  | 1.2288 | 61.4408 | 52.4576 | 1.1712 | 1.1655 | 51.2924 | h=f(x,t) t=0: 0.95016; h=f(x,t) t=1: 1.228; h=f(x,t) t=2: 0.0008071; h=f(x,t) t=3: 58.3829
2000_200 | 2000 | 1.2102 | 52.4204 | 60.51 | 1.1543 | 0.91619 |  | 1.228 | 61.4004 | 52.456 | 1.1705 | 1.1653 | 51.2911 | h=f(x,t) t=0: 0.95085; h=f(x,t) t=1: 1.2279; h=f(x,t) t=2: 9.3745e-05
[8 empty] | 1.2279 | 61.3957 | 52.4558 | 1.1704 | 1.1653 | 51.2909 | h=f(x,t) t=0: 0.95093; h=f(x,t) t=1: 1.2279; h=f(x,t) t=2: 1.0898e-05
[8 empty] | 1.2279 | 61.3952 | 52.4558 | 1.1704 | 1.1653 | 51.2909 | h=f(x,t) t=0: 0.95094; h=f(x,t) t=1: 1.2279; h=f(x,t) t=2: 1.2671e-06; h=f(x,t) t=3: 3000_200
t2-t3 ; x=200_300
dt= | 1000 | dx= | 100
profil | t | h | O | A | R | v |  | h4predpost. | Apredpost. | Opredpost. | R4predpost | Rsr predpost. | c predpost. | h=f(x,t) t=0: v4; h=f(x,t) t=1: h4; h=f(x,t) t=2: h4-h4 predpost.
2000_200 | 2000 | 1.2102 | 52.4204 | 60.51 | 1.1543 | 0.91619 |  | 1.2279 | 61.3951 | 52.4558 | 1.1704 | 1.1612 | 51.2614 | h=f(x,t) t=0: 0.94805; h=f(x,t) t=1: 1.2202; h=f(x,t) t=2: 0.0077014
3000_200 | 3000 | 1.2279 | 52.4558 | 61.3951 | 1.1704 | 0.95094 |  | 1.2202 | 61.0101 | 52.4404 | 1.1634 | 1.1595 | 51.2485 | h=f(x,t) t=0: 0.95467; h=f(x,t) t=1: 1.2193; h=f(x,t) t=2: 0.0009004; h=f(x,t) t=3: 58.2494
2000_300 | 2000 | 1.2052 | 52.4104 | 60.2612 | 1.1498 | 0.91745 |  | 1.2193 | 60.965 | 52.4386 | 1.1626 | 1.1593 | 51.247 | h=f(x,t) t=0: 0.95545; h=f(x,t) t=1: 1.2192; h=f(x,t) t=2: 0.00010618
[8 empty] | 1.2192 | 60.9597 | 52.4384 | 1.1625 | 1.1593 | 51.2468 | h=f(x,t) t=0: 0.95554; h=f(x,t) t=1: 1.2192; h=f(x,t) t=2: 1.2535e-05
[8 empty] | 1.2192 | 60.9591 | 52.4384 | 1.1625 | 1.1593 | 51.2468 | h=f(x,t) t=0: 0.95555; h=f(x,t) t=1: 1.2192; h=f(x,t) t=2: 1.4799e-06; h=f(x,t) t=3: 3000_300
t2-t3 ; x=300_400
dt= | 1000 | dx= | 100
profil | t | h | O | A | R | v |  | h4predpost. | Apredpost. | Opredpost. | R4predpost | Rsr predpost. | c predpost. | h=f(x,t) t=0: v4; h=f(x,t) t=1: h4; h=f(x,t) t=2: h4-h4 predpost.
2000_300 | 2000 | 1.2052 | 52.4104 | 60.2612 | 1.1498 | 0.91745 |  | 1.2192 | 60.959 | 52.4384 | 1.1625 | 1.1549 | 51.215 | h=f(x,t) t=0: 0.95326; h=f(x,t) t=1: 1.2106; h=f(x,t) t=2: 0.0085745
3000_300 | 3000 | 1.2192 | 52.4384 | 60.959 | 1.1625 | 0.95555 |  | 1.2106 | 60.5303 | 52.4212 | 1.1547 | 1.153 | 51.2006 | h=f(x,t) t=0: 0.96072; h=f(x,t) t=1: 1.2096; h=f(x,t) t=2: 0.0010203; h=f(x,t) t=3: 58.1584
2000_400 | 2000 | 1.2 | 52.4 | 59.9988 | 1.145 | 0.91949 |  | 1.2096 | 60.4793 | 52.4192 | 1.1538 | 1.1528 | 51.1988 | h=f(x,t) t=0: 0.96162; h=f(x,t) t=1: 1.2095; h=f(x,t) t=2: 0.00012259
[8 empty] | 1.2095 | 60.4732 | 52.4189 | 1.1537 | 1.1527 | 51.1986 | h=f(x,t) t=0: 0.96172; h=f(x,t) t=1: 1.2094; h=f(x,t) t=2: 1.4747e-05
[8 empty] | 1.2094 | 60.4724 | 52.4189 | 1.1536 | 1.1527 | 51.1986 | h=f(x,t) t=0: 0.96174; h=f(x,t) t=1: 1.2094; h=f(x,t) t=2: 1.7742e-06; h=f(x,t) t=3: 3000_400
t2-t3 ; x=400_500
dt= | 1000 | dx= | 100
profil | t | h | O | A | R | v |  | h4predpost. | Apredpost. | Opredpost. | R4predpost | Rsr predpost. | c predpost. | h=f(x,t) t=0: v4; h=f(x,t) t=1: h4; h=f(x,t) t=2: h4-h4 predpost.
2000_400 | 2000 | 1.2 | 52.4 | 59.9988 | 1.145 | 0.91949 | [7 empty] | h=f(x,t) t=2: 0
3000_400 | 3000 | 1.2094 | 52.4189 | 60.4723 | 1.1536 | 0.96174 | [7 empty] | h=f(x,t) t=3: 0
2000_500 | 2000
3000_500
t3-t4 ; x=0_100
dt= | 1000 | dx= | 100
profil | t | h | O | A | R | v |  | h4predpost. | Apredpost. | Opredpost. | R4predpost | Rsr predpost. | c predpost. | h=f(x,t) t=0: v4; h=f(x,t) t=1: h4; h=f(x,t) t=2: h4-h4 predpost.
3000_0 | 3000 | 1.2431 | 52.4862 | 62.1546 | 1.1842 | 0.94522 |  | 1.2665 | 63.3273 | 52.5331 | 1.2055 | 1.1932 | 51.4938 | h=f(x,t) t=0: 0.97007; h=f(x,t) t=1: 1.2579; h=f(x,t) t=2: 0.0086104
4000_0 | 4000 | 1.2665 | 52.5331 | 63.3273 | 1.2055 | 0.97378 |  | 1.2579 | 62.8968 | 52.5159 | 1.1977 | 1.1912 | 51.4798 | h=f(x,t) t=0: 0.9774; h=f(x,t) t=1: 1.2569; h=f(x,t) t=2: 0.0010145; h=f(x,t) t=3: 61.4808
3000_100 | 3000 | 1.2358 | 52.4716 | 61.7909 | 1.1776 | 0.94758 |  | 1.2569 | 62.846 | 52.5138 | 1.1968 | 1.191 | 51.4781 | h=f(x,t) t=0: 0.97827; h=f(x,t) t=1: 1.2568; h=f(x,t) t=2: 0.00012065
[8 empty] | 1.2568 | 62.84 | 52.5136 | 1.1966 | 1.191 | 51.4779 | h=f(x,t) t=0: 0.97837; h=f(x,t) t=1: 1.2568; h=f(x,t) t=2: 1.4365e-05
[8 empty] | 1.2568 | 62.8393 | 52.5136 | 1.1966 | 1.191 | 51.4779 | h=f(x,t) t=0: 0.97838; h=f(x,t) t=1: 1.2568; h=f(x,t) t=2: 1.7106e-06; h=f(x,t) t=3: 4000_100
t3-t4 ; x=100_200
dt= | 1000 | dx= | 100
profil | t | h | O | A | R | v |  | h4predpost. | Apredpost. | Opredpost. | R4predpost | Rsr predpost. | c predpost. | h=f(x,t) t=0: v4; h=f(x,t) t=1: h4; h=f(x,t) t=2: h4-h4 predpost.
3000_100 | 3000 | 1.2358 | 52.4716 | 61.7909 | 1.1776 | 0.94758 |  | 1.2568 | 62.8392 | 52.5136 | 1.1966 | 1.1853 | 51.437 | h=f(x,t) t=0: 0.97505; h=f(x,t) t=1: 1.2472; h=f(x,t) t=2: 0.0096175
4000_100 | 4000 | 1.2568 | 52.5136 | 62.8392 | 1.1966 | 0.97838 |  | 1.2472 | 62.3583 | 52.4943 | 1.1879 | 1.1831 | 51.4213 | h=f(x,t) t=0: 0.98334; h=f(x,t) t=1: 1.246; h=f(x,t) t=2: 0.0011546; h=f(x,t) t=3: 61.3257
3000_200 | 3000 | 1.2279 | 52.4558 | 61.3951 | 1.1704 | 0.95094 |  | 1.246 | 62.3006 | 52.492 | 1.1869 | 1.1829 | 51.4194 | h=f(x,t) t=0: 0.98434; h=f(x,t) t=1: 1.2459; h=f(x,t) t=2: 0.00014009
[8 empty] | 1.2459 | 62.2936 | 52.4917 | 1.1867 | 1.1828 | 51.4191 | h=f(x,t) t=0: 0.98446; h=f(x,t) t=1: 1.2459; h=f(x,t) t=2: 1.7019e-05
[8 empty] | 1.2459 | 62.2928 | 52.4917 | 1.1867 | 1.1828 | 51.4191 | h=f(x,t) t=0: 0.98448; h=f(x,t) t=1: 1.2459; h=f(x,t) t=2: 2.0678e-06; h=f(x,t) t=3: 4000_200
t3-t4 ; x=200_300
dt= | 1000 | dx= | 100
profil | t | h | O | A | R | v |  | h4predpost. | Apredpost. | Opredpost. | R4predpost | Rsr predpost. | c predpost. | h=f(x,t) t=0: v4; h=f(x,t) t=1: h4; h=f(x,t) t=2: h4-h4 predpost.
3000_200 | 3000 | 1.2279 | 52.4558 | 61.3951 | 1.1704 | 0.95094 |  | 1.2459 | 62.2926 | 52.4917 | 1.1867 | 1.1766 | 51.3737 | h=f(x,t) t=0: 0.9816; h=f(x,t) t=1: 1.235; h=f(x,t) t=2: 0.01087
4000_200 | 4000 | 1.2459 | 52.4917 | 62.2926 | 1.1867 | 0.98448 |  | 1.235 | 61.7492 | 52.47 | 1.1768 | 1.1741 | 51.3557 | h=f(x,t) t=0: 0.99112; h=f(x,t) t=1: 1.2336; h=f(x,t) t=2: 0.0013352; h=f(x,t) t=3: 61.2081
3000_300 | 3000 | 1.2192 | 52.4384 | 60.959 | 1.1625 | 0.95555 |  | 1.2336 | 61.6824 | 52.4673 | 1.1756 | 1.1738 | 51.3535 | h=f(x,t) t=0: 0.9923; h=f(x,t) t=1: 1.2335; h=f(x,t) t=2: 0.000166
[8 empty] | 1.2335 | 61.6741 | 52.467 | 1.1755 | 1.1738 | 51.3532 | h=f(x,t) t=0: 0.99244; h=f(x,t) t=1: 1.2335; h=f(x,t) t=2: 2.067e-05
[8 empty] | 1.2335 | 61.6731 | 52.4669 | 1.1755 | 1.1738 | 51.3532 | h=f(x,t) t=0: 0.99246; h=f(x,t) t=1: 1.2335; h=f(x,t) t=2: 2.5742e-06; h=f(x,t) t=3: 4000_300
t3-t4 ; x=300_400
dt= | 1000 | dx= | 100
profil | t | h | O | A | R | v |  | h4predpost. | Apredpost. | Opredpost. | R4predpost | Rsr predpost. | c predpost. | h=f(x,t) t=0: v4; h=f(x,t) t=1: h4; h=f(x,t) t=2: h4-h4 predpost.
3000_300 | 3000 | 1.2192 | 52.4384 | 60.959 | 1.1625 | 0.95555 |  | 1.2335 | 61.673 | 52.4669 | 1.1755 | 1.1668 | 51.3019 | h=f(x,t) t=0: 0.99015; h=f(x,t) t=1: 1.221; h=f(x,t) t=2: 0.012439
4000_300 | 4000 | 1.2335 | 52.4669 | 61.673 | 1.1755 | 0.99246 |  | 1.221 | 61.051 | 52.442 | 1.1642 | 1.1639 | 51.2812 | h=f(x,t) t=0: 1.0013; h=f(x,t) t=1: 1.2194; h=f(x,t) t=2: 0.0015716; h=f(x,t) t=3: 61.1363
3000_400 | 3000 | 1.2094 | 52.4189 | 60.4723 | 1.1536 | 0.96174 |  | 1.2194 | 60.9724 | 52.4389 | 1.1627 | 1.1636 | 51.2786 | h=f(x,t) t=0: 1.0027; h=f(x,t) t=1: 1.2192; h=f(x,t) t=2: 0.00020136
[8 empty] | 1.2192 | 60.9623 | 52.4385 | 1.1625 | 1.1635 | 51.2783 | h=f(x,t) t=0: 1.0029; h=f(x,t) t=1: 1.2192; h=f(x,t) t=2: 2.5845e-05
[8 empty] | 1.2192 | 60.961 | 52.4384 | 1.1625 | 1.1635 | 51.2782 | h=f(x,t) t=0: 1.0029; h=f(x,t) t=1: 1.2192; h=f(x,t) t=2: 3.3181e-06; h=f(x,t) t=3: 4000_400
t3-t4 ; x=400_500
dt= | 1000 | dx= | 100
profil | t | h | O | A | R | v |  | h4predpost. | Apredpost. | Opredpost. | R4predpost | Rsr predpost. | c predpost. | h=f(x,t) t=0: v4; h=f(x,t) t=1: h4; h=f(x,t) t=2: h4-h4 predpost.
3000_400 | 3000 | 1.2094 | 52.4189 | 60.4723 | 1.1536 | 0.96174 | [7 empty] | h=f(x,t) t=2: 0
4000_400 | 4000 | 1.2192 | 52.4384 | 60.9609 | 1.1625 | 1.0029 | [7 empty] | h=f(x,t) t=3: 0
3000_500 | 3000
4000_500
t4-t5 ; x=0_100
dt= | 1000 | dx= | 100
profil | t | h | O | A | R | v |  | h4predpost. | Apredpost. | Opredpost. | R4predpost | Rsr predpost. | c predpost. | h=f(x,t) t=0: v4; h=f(x,t) t=1: h4; h=f(x,t) t=2: h4-h4 predpost.
4000_0 | 3000 | 1.2665 | 52.5331 | 63.3273 | 1.2055 | 0.97378 |  | 1.29 | 64.5 | 52.58 | 1.2267 | 1.2139 | 51.6415 | h=f(x,t) t=0: 0.99766; h=f(x,t) t=1: 1.2794; h=f(x,t) t=2: 0.010646
5000_0 | 4000 | 1.29 | 52.58 | 64.5 | 1.2267 | 1.0013 |  | 1.2794 | 63.9677 | 52.5587 | 1.2171 | 1.2115 | 51.6244 | h=f(x,t) t=0: 1.0068; h=f(x,t) t=1: 1.2781; h=f(x,t) t=2: 0.0012934; h=f(x,t) t=3: 64.4093
4000_100 | 3000 | 1.2568 | 52.5136 | 62.8392 | 1.1966 | 0.97838 |  | 1.2781 | 63.903 | 52.5561 | 1.2159 | 1.2112 | 51.6224 | h=f(x,t) t=0: 1.0079; h=f(x,t) t=1: 1.2779; h=f(x,t) t=2: 0.00015894
[8 empty] | 1.2779 | 63.8951 | 52.5558 | 1.2158 | 1.2111 | 51.6221 | h=f(x,t) t=0: 1.008; h=f(x,t) t=1: 1.2779; h=f(x,t) t=2: 1.9558e-05
[8 empty] | 1.2779 | 63.8941 | 52.5558 | 1.2157 | 1.2111 | 51.6221 | h=f(x,t) t=0: 1.0081; h=f(x,t) t=1: 1.2779; h=f(x,t) t=2: 2.4071e-06; h=f(x,t) t=3: 5000_100
t4-t5 ; x=100_200
dt= | 1000 | dx= | 100
profil | t | h | O | A | R | v |  | h4predpost. | Apredpost. | Opredpost. | R4predpost | Rsr predpost. | c predpost. | h=f(x,t) t=0: v4; h=f(x,t) t=1: h4; h=f(x,t) t=2: h4-h4 predpost.
4000_100 | 3000 | 1.2568 | 52.5136 | 62.8392 | 1.1966 | 0.97838 |  | 1.2779 | 63.894 | 52.5558 | 1.2157 | 1.2037 | 51.5691 | h=f(x,t) t=0: 1.0048; h=f(x,t) t=1: 1.2658; h=f(x,t) t=2: 0.012093
5000_100 | 4000 | 1.2779 | 52.5558 | 63.894 | 1.2157 | 1.0081 |  | 1.2658 | 63.2893 | 52.5316 | 1.2048 | 1.201 | 51.5496 | h=f(x,t) t=0: 1.0153; h=f(x,t) t=1: 1.2643; h=f(x,t) t=2: 0.0015066; h=f(x,t) t=3: 64.2672
4000_200 | 3000 | 1.2459 | 52.4917 | 62.2926 | 1.1867 | 0.98448 |  | 1.2643 | 63.214 | 52.5286 | 1.2034 | 1.2006 | 51.5471 | h=f(x,t) t=0: 1.0166; h=f(x,t) t=1: 1.2641; h=f(x,t) t=2: 0.00019019
[8 empty] | 1.2641 | 63.2045 | 52.5282 | 1.2032 | 1.2006 | 51.5468 | h=f(x,t) t=0: 1.0168; h=f(x,t) t=1: 1.2641; h=f(x,t) t=2: 2.4048e-05
[8 empty] | 1.2641 | 63.2033 | 52.5281 | 1.2032 | 1.2006 | 51.5468 | h=f(x,t) t=0: 1.0168; h=f(x,t) t=1: 1.2641; h=f(x,t) t=2: 3.0414e-06; h=f(x,t) t=3: 5000_200
t4-t5 ; x=200_300
dt= | 1000 | dx= | 100
profil | t | h | O | A | R | v |  | h4predpost. | Apredpost. | Opredpost. | R4predpost | Rsr predpost. | c predpost. | h=f(x,t) t=0: v4; h=f(x,t) t=1: h4; h=f(x,t) t=2: h4-h4 predpost.
4000_200 | 3000 | 1.2459 | 52.4917 | 62.2926 | 1.1867 | 0.98448 |  | 1.2641 | 63.2031 | 52.5281 | 1.2032 | 1.1922 | 51.4864 | h=f(x,t) t=0: 1.014; h=f(x,t) t=1: 1.2502; h=f(x,t) t=2: 0.013905
5000_200 | 4000 | 1.2641 | 52.5281 | 63.2031 | 1.2032 | 1.0168 |  | 1.2502 | 62.5079 | 52.5003 | 1.1906 | 1.189 | 51.4637 | h=f(x,t) t=0: 1.0263; h=f(x,t) t=1: 1.2484; h=f(x,t) t=2: 0.0017866; h=f(x,t) t=3: 64.1647
4000_300 | 3000 | 1.2335 | 52.4669 | 61.673 | 1.1755 | 0.99246 |  | 1.2484 | 62.4186 | 52.4967 | 1.189 | 1.1886 | 51.4607 | h=f(x,t) t=0: 1.028; h=f(x,t) t=1: 1.2481; h=f(x,t) t=2: 0.00023311
[8 empty] | 1.2481 | 62.4069 | 52.4963 | 1.1888 | 1.1885 | 51.4604 | h=f(x,t) t=0: 1.0282; h=f(x,t) t=1: 1.2481; h=f(x,t) t=2: 3.0477e-05
[8 empty] | 1.2481 | 62.4054 | 52.4962 | 1.1888 | 1.1885 | 51.4603 | h=f(x,t) t=0: 1.0282; h=f(x,t) t=1: 1.2481; h=f(x,t) t=2: 3.9855e-06; h=f(x,t) t=3: 5000_300
t4-t5 ; x=300_400
dt= | 1000 | dx= | 100
profil | t | h | O | A | R | v |  | h4predpost. | Apredpost. | Opredpost. | R4predpost | Rsr predpost. | c predpost. | h=f(x,t) t=0: v4; h=f(x,t) t=1: h4; h=f(x,t) t=2: h4-h4 predpost.
4000_300 | 3000 | 1.2335 | 52.4669 | 61.673 | 1.1755 | 0.99246 |  | 1.2481 | 62.4052 | 52.4962 | 1.1888 | 1.1789 | 51.3903 | h=f(x,t) t=0: 1.0258; h=f(x,t) t=1: 1.2319; h=f(x,t) t=2: 0.016203
5000_300 | 4000 | 1.2481 | 52.4962 | 62.4052 | 1.1888 | 1.0282 |  | 1.2319 | 61.5951 | 52.4638 | 1.174 | 1.1752 | 51.3636 | h=f(x,t) t=0: 1.0407; h=f(x,t) t=1: 1.2297; h=f(x,t) t=2: 0.0021627; h=f(x,t) t=3: 64.1115
4000_400 | 3000 | 1.2192 | 52.4384 | 60.9609 | 1.1625 | 1.0029 |  | 1.2297 | 61.4869 | 52.4595 | 1.1721 | 1.1747 | 51.36 | h=f(x,t) t=0: 1.0427; h=f(x,t) t=1: 1.2294; h=f(x,t) t=2: 0.00029399
[8 empty] | 1.2294 | 61.4722 | 52.4589 | 1.1718 | 1.1746 | 51.3595 | h=f(x,t) t=0: 1.0429; h=f(x,t) t=1: 1.2294; h=f(x,t) t=2: 4.0061e-05
[8 empty] | 1.2294 | 61.4702 | 52.4588 | 1.1718 | 1.1746 | 51.3594 | h=f(x,t) t=0: 1.043; h=f(x,t) t=1: 1.2294; h=f(x,t) t=2: 5.4609e-06; h=f(x,t) t=3: 5000_400
t4-t5 ; x=400_500
dt= | 1000 | dx= | 100
profil | t | h | O | A | R | v |  | h4predpost. | Apredpost. | Opredpost. | R4predpost | Rsr predpost. | c predpost. | h=f(x,t) t=0: v4; h=f(x,t) t=1: h4; h=f(x,t) t=2: h4-h4 predpost.
4000_400 | 3000 | 1.2192 | 52.4384 | 60.9609 | 1.1625 | 1.0029 | [7 empty] | h=f(x,t) t=2: 0
5000_400 | 4000 | 1.2294 | 52.4588 | 61.47 | 1.1718 | 1.043 | [7 empty] | h=f(x,t) t=3: 0
4000_500 | 3000
5000_500
t5-t6 ; x=0_100
dt= | 1000 | dx= | 100
profil | t | h | O | A | R | v |  | h4predpost. | Apredpost. | Opredpost. | R4predpost | Rsr predpost. | c predpost. | h=f(x,t) t=0: v4; h=f(x,t) t=1: h4; h=f(x,t) t=2: h4-h4 predpost.
5000_0 | 3000 | 1.29 | 52.58 | 64.5 | 1.2267 | 1.0013 |  | 1.3135 | 65.6727 | 52.6269 | 1.2479 | 1.2346 | 51.7871 | h=f(x,t) t=0: 1.0243; h=f(x,t) t=1: 1.3009; h=f(x,t) t=2: 0.012556
6000_0 | 4000 | 1.3135 | 52.6269 | 65.6727 | 1.2479 | 1.0278 |  | 1.3009 | 65.045 | 52.6018 | 1.2366 | 1.2317 | 51.7673 | h=f(x,t) t=0: 1.0351; h=f(x,t) t=1: 1.2993; h=f(x,t) t=2: 0.0015684; h=f(x,t) t=3: 67.337
5000_100 | 3000 | 1.2779 | 52.5558 | 63.894 | 1.2157 | 1.0081 |  | 1.2993 | 64.9665 | 52.5987 | 1.2351 | 1.2314 | 51.7648 | h=f(x,t) t=0: 1.0365; h=f(x,t) t=1: 1.2991; h=f(x,t) t=2: 0.00019853
[8 empty] | 1.2991 | 64.9566 | 52.5983 | 1.235 | 1.2313 | 51.7645 | h=f(x,t) t=0: 1.0366; h=f(x,t) t=1: 1.2991; h=f(x,t) t=2: 2.5173e-05
[8 empty] | 1.2991 | 64.9553 | 52.5982 | 1.2349 | 1.2313 | 51.7645 | h=f(x,t) t=0: 1.0367; h=f(x,t) t=1: 1.2991; h=f(x,t) t=2: 3.1925e-06; h=f(x,t) t=3: 6000_100
t5-t6 ; x=100_200
dt= | 1000 | dx= | 100
profil | t | h | O | A | R | v |  | h4predpost. | Apredpost. | Opredpost. | R4predpost | Rsr predpost. | c predpost. | h=f(x,t) t=0: v4; h=f(x,t) t=1: h4; h=f(x,t) t=2: h4-h4 predpost.
5000_100 | 3000 | 1.2779 | 52.5558 | 63.894 | 1.2157 | 1.0081 |  | 1.2991 | 64.9552 | 52.5982 | 1.2349 | 1.2222 | 51.7004 | h=f(x,t) t=0: 1.0334; h=f(x,t) t=1: 1.2847; h=f(x,t) t=2: 0.014429
6000_100 | 4000 | 1.2991 | 52.5982 | 64.9552 | 1.2349 | 1.0367 |  | 1.2847 | 64.2337 | 52.5693 | 1.2219 | 1.2189 | 51.6774 | h=f(x,t) t=0: 1.0461; h=f(x,t) t=1: 1.2828; h=f(x,t) t=2: 0.0018592; h=f(x,t) t=3: 67.2074
5000_200 | 3000 | 1.2641 | 52.5281 | 63.2031 | 1.2032 | 1.0168 |  | 1.2828 | 64.1408 | 52.5656 | 1.2202 | 1.2185 | 51.6744 | h=f(x,t) t=0: 1.0478; h=f(x,t) t=1: 1.2826; h=f(x,t) t=2: 0.00024331
[8 empty] | 1.2826 | 64.1286 | 52.5651 | 1.22 | 1.2185 | 51.674 | h=f(x,t) t=0: 1.048; h=f(x,t) t=1: 1.2825; h=f(x,t) t=2: 3.1905e-05
[8 empty] | 1.2825 | 64.127 | 52.5651 | 1.22 | 1.2185 | 51.674 | h=f(x,t) t=0: 1.048; h=f(x,t) t=1: 1.2825; h=f(x,t) t=2: 4.1848e-06; h=f(x,t) t=3: 6000_200
t5-t6 ; x=200_300
dt= | 1000 | dx= | 100
profil | t | h | O | A | R | v |  | h4predpost. | Apredpost. | Opredpost. | R4predpost | Rsr predpost. | c predpost. | h=f(x,t) t=0: v4; h=f(x,t) t=1: h4; h=f(x,t) t=2: h4-h4 predpost.
5000_200 | 3000 | 1.2641 | 52.5281 | 63.2031 | 1.2032 | 1.0168 |  | 1.2825 | 64.1268 | 52.5651 | 1.22 | 1.208 | 51.5996 | h=f(x,t) t=0: 1.0452; h=f(x,t) t=1: 1.2657; h=f(x,t) t=2: 0.016798
6000_200 | 4000 | 1.2825 | 52.5651 | 64.1268 | 1.22 | 1.048 |  | 1.2657 | 63.2869 | 52.5315 | 1.2047 | 1.2042 | 51.5725 | h=f(x,t) t=0: 1.0604; h=f(x,t) t=1: 1.2635; h=f(x,t) t=2: 0.0022487; h=f(x,t) t=3: 67.1193
5000_300 | 3000 | 1.2481 | 52.4962 | 62.4052 | 1.1888 | 1.0282 |  | 1.2635 | 63.1745 | 52.527 | 1.2027 | 1.2037 | 51.5688 | h=f(x,t) t=0: 1.0624; h=f(x,t) t=1: 1.2632; h=f(x,t) t=2: 0.00030661
[8 empty] | 1.2632 | 63.1591 | 52.5264 | 1.2024 | 1.2036 | 51.5683 | h=f(x,t) t=0: 1.0627; h=f(x,t) t=1: 1.2631; h=f(x,t) t=2: 4.191e-05
[8 empty] | 1.2631 | 63.157 | 52.5263 | 1.2024 | 1.2036 | 51.5683 | h=f(x,t) t=0: 1.0627; h=f(x,t) t=1: 1.2631; h=f(x,t) t=2: 5.7306e-06; h=f(x,t) t=3: 6000_300
t5-t6 ; x=300_400
dt= | 1000 | dx= | 100
profil | t | h | O | A | R | v |  | h4predpost. | Apredpost. | Opredpost. | R4predpost | Rsr predpost. | c predpost. | h=f(x,t) t=0: v4; h=f(x,t) t=1: h4; h=f(x,t) t=2: h4-h4 predpost.
5000_300 | 3000 | 1.2481 | 52.4962 | 62.4052 | 1.1888 | 1.0282 |  | 1.2631 | 63.1567 | 52.5263 | 1.2024 | 1.1913 | 51.4804 | h=f(x,t) t=0: 1.0604; h=f(x,t) t=1: 1.2433; h=f(x,t) t=2: 0.019845
6000_300 | 4000 | 1.2631 | 52.5263 | 63.1567 | 1.2024 | 1.0627 |  | 1.2433 | 62.1645 | 52.4866 | 1.1844 | 1.1868 | 51.4479 | h=f(x,t) t=0: 1.0789; h=f(x,t) t=1: 1.2405; h=f(x,t) t=2: 0.0027858; h=f(x,t) t=3: 67.084
5000_400 | 3000 | 1.2294 | 52.4588 | 61.47 | 1.1718 | 1.043 |  | 1.2405 | 62.0252 | 52.481 | 1.1819 | 1.1862 | 51.4434 | h=f(x,t) t=0: 1.0815; h=f(x,t) t=1: 1.2401; h=f(x,t) t=2: 0.00039984
[8 empty] | 1.2401 | 62.0052 | 52.4802 | 1.1815 | 1.1861 | 51.4427 | h=f(x,t) t=0: 1.0819; h=f(x,t) t=1: 1.24; h=f(x,t) t=2: 5.757e-05
[8 empty] | 1.24 | 62.0023 | 52.4801 | 1.1814 | 1.1861 | 51.4426 | h=f(x,t) t=0: 1.082; h=f(x,t) t=1: 1.24; h=f(x,t) t=2: 8.2929e-06; h=f(x,t) t=3: 6000_400
t5-t6 ; x=400_500
dt= | 1000 | dx= | 100
profil | t | h | O | A | R | v |  | h4predpost. | Apredpost. | Opredpost. | R4predpost | Rsr predpost. | c predpost. | h=f(x,t) t=0: v4; h=f(x,t) t=1: h4; h=f(x,t) t=2: h4-h4 predpost.
5000_400 | 3000 | 1.2294 | 52.4588 | 61.47 | 1.1718 | 1.043 | [7 empty] | h=f(x,t) t=2: 0
6000_400 | 4000 | 1.24 | 52.4801 | 62.0019 | 1.1814 | 1.082 | [7 empty] | h=f(x,t) t=3: 0
5000_500 | 3000
6000_500
t6-t7 ; x=0_100
dt= | 1000 | dx= | 100
profil | t | h | O | A | R | v |  | h4predpost. | Apredpost. | Opredpost. | R4predpost | Rsr predpost. | c predpost. | h=f(x,t) t=0: v4; h=f(x,t) t=1: h4; h=f(x,t) t=2: h4-h4 predpost.
6000_0 | 3000 | 1.3135 | 52.6269 | 65.6727 | 1.2479 | 1.0278 |  | 1.3369 | 66.8455 | 52.6738 | 1.269 | 1.2552 | 51.9307 | h=f(x,t) t=0: 0.96265; h=f(x,t) t=1: 1.3296; h=f(x,t) t=2: 0.0073023
7000_0 | 4000 | 1.3369 | 52.6738 | 66.8455 | 1.269 | 0.96616 |  | 1.3296 | 66.4804 | 52.6592 | 1.2625 | 1.2536 | 51.9193 | h=f(x,t) t=0: 0.96849; h=f(x,t) t=1: 1.3288; h=f(x,t) t=2: 0.00082526; h=f(x,t) t=3: 64.3899
6000_100 | 3000 | 1.2991 | 52.5982 | 64.9552 | 1.2349 | 1.0367 |  | 1.3288 | 66.4391 | 52.6576 | 1.2617 | 1.2534 | 51.918 | h=f(x,t) t=0: 0.96915; h=f(x,t) t=1: 1.3287; h=f(x,t) t=2: 9.3963e-05
[8 empty] | 1.3287 | 66.4344 | 52.6574 | 1.2616 | 1.2534 | 51.9179 | h=f(x,t) t=0: 0.96923; h=f(x,t) t=1: 1.3287; h=f(x,t) t=2: 1.0708e-05
[8 empty] | 1.3287 | 66.4339 | 52.6574 | 1.2616 | 1.2534 | 51.9179 | h=f(x,t) t=0: 0.96923; h=f(x,t) t=1: 1.3287; h=f(x,t) t=2: 1.2203e-06; h=f(x,t) t=3: 7000_100
t6-t7 ; x=100_200
dt= | 1000 | dx= | 100
profil | t | h | O | A | R | v |  | h4predpost. | Apredpost. | Opredpost. | R4predpost | Rsr predpost. | c predpost. | h=f(x,t) t=0: v4; h=f(x,t) t=1: h4; h=f(x,t) t=2: h4-h4 predpost.
6000_100 | 3000 | 1.2991 | 52.5982 | 64.9552 | 1.2349 | 1.0367 |  | 1.3287 | 66.4338 | 52.6574 | 1.2616 | 1.2445 | 51.8566 | h=f(x,t) t=0: 0.96478; h=f(x,t) t=1: 1.3201; h=f(x,t) t=2: 0.0085335
7000_100 | 4000 | 1.3287 | 52.6574 | 66.4338 | 1.2616 | 0.96923 |  | 1.3201 | 66.0071 | 52.6403 | 1.2539 | 1.2426 | 51.8433 | h=f(x,t) t=0: 0.97167; h=f(x,t) t=1: 1.3192; h=f(x,t) t=2: 0.00098118; h=f(x,t) t=3: 64.1423
6000_200 | 3000 | 1.2825 | 52.5651 | 64.1268 | 1.22 | 1.048 |  | 1.3192 | 65.9581 | 52.6383 | 1.253 | 1.2424 | 51.8417 | h=f(x,t) t=0: 0.97246; h=f(x,t) t=1: 1.319; h=f(x,t) t=2: 0.00011381
[8 empty] | 1.319 | 65.9524 | 52.6381 | 1.2529 | 1.2424 | 51.8416 | h=f(x,t) t=0: 0.97255; h=f(x,t) t=1: 1.319; h=f(x,t) t=2: 1.3214e-05
[8 empty] | 1.319 | 65.9517 | 52.6381 | 1.2529 | 1.2424 | 51.8415 | h=f(x,t) t=0: 0.97257; h=f(x,t) t=1: 1.319; h=f(x,t) t=2: 1.5345e-06; h=f(x,t) t=3: 7000_200
t6-t7 ; x=200_300
dt= | 1000 | dx= | 100
profil | t | h | O | A | R | v |  | h4predpost. | Apredpost. | Opredpost. | R4predpost | Rsr predpost. | c predpost. | h=f(x,t) t=0: v4; h=f(x,t) t=1: h4; h=f(x,t) t=2: h4-h4 predpost.
6000_200 | 3000 | 1.2825 | 52.5651 | 64.1268 | 1.22 | 1.048 |  | 1.319 | 65.9516 | 52.6381 | 1.2529 | 1.232 | 51.7696 | h=f(x,t) t=0: 0.96703; h=f(x,t) t=1: 1.309; h=f(x,t) t=2: 0.010041
7000_200 | 4000 | 1.319 | 52.6381 | 65.9516 | 1.2529 | 0.97257 |  | 1.309 | 65.4496 | 52.618 | 1.2439 | 1.2298 | 51.7537 | h=f(x,t) t=0: 0.97522; h=f(x,t) t=1: 1.3078; h=f(x,t) t=2: 0.0011783; h=f(x,t) t=3: 63.8341
6000_300 | 3000 | 1.2631 | 52.5263 | 63.1567 | 1.2024 | 1.0627 |  | 1.3078 | 65.3907 | 52.6156 | 1.2428 | 1.2295 | 51.7518 | h=f(x,t) t=0: 0.97619; h=f(x,t) t=1: 1.3077; h=f(x,t) t=2: 0.00013973
[8 empty] | 1.3077 | 65.3837 | 52.6153 | 1.2427 | 1.2295 | 51.7516 | h=f(x,t) t=0: 0.9763; h=f(x,t) t=1: 1.3077; h=f(x,t) t=2: 1.659e-05
[8 empty] | 1.3077 | 65.3829 | 52.6153 | 1.2427 | 1.2295 | 51.7516 | h=f(x,t) t=0: 0.97631; h=f(x,t) t=1: 1.3077; h=f(x,t) t=2: 1.97e-06; h=f(x,t) t=3: 7000_300
t6-t7 ; x=300_400
dt= | 1000 | dx= | 100
profil | t | h | O | A | R | v |  | h4predpost. | Apredpost. | Opredpost. | R4predpost | Rsr predpost. | c predpost. | h=f(x,t) t=0: v4; h=f(x,t) t=1: h4; h=f(x,t) t=2: h4-h4 predpost.
6000_300 | 3000 | 1.2631 | 52.5263 | 63.1567 | 1.2024 | 1.0627 |  | 1.3077 | 65.3828 | 52.6153 | 1.2427 | 1.2173 | 51.6657 | h=f(x,t) t=0: 0.9695; h=f(x,t) t=1: 1.2957; h=f(x,t) t=2: 0.011933
7000_300 | 4000 | 1.3077 | 52.6153 | 65.3828 | 1.2427 | 0.97631 |  | 1.2957 | 64.7861 | 52.5914 | 1.2319 | 1.2146 | 51.6466 | h=f(x,t) t=0: 0.97935; h=f(x,t) t=1: 1.2943; h=f(x,t) t=2: 0.0014354; h=f(x,t) t=3: 63.4566
6000_400 | 3000 | 1.24 | 52.4801 | 62.0019 | 1.1814 | 1.082 |  | 1.2943 | 64.7144 | 52.5886 | 1.2306 | 1.2143 | 51.6443 | h=f(x,t) t=0: 0.98055; h=f(x,t) t=1: 1.2941; h=f(x,t) t=2: 0.00017484
[8 empty] | 1.2941 | 64.7056 | 52.5882 | 1.2304 | 1.2142 | 51.644 | h=f(x,t) t=0: 0.9807; h=f(x,t) t=1: 1.2941; h=f(x,t) t=2: 2.1328e-05
[8 empty] | 1.2941 | 64.7045 | 52.5882 | 1.2304 | 1.2142 | 51.644 | h=f(x,t) t=0: 0.98072; h=f(x,t) t=1: 1.2941; h=f(x,t) t=2: 2.6023e-06; h=f(x,t) t=3: 7000_400
t6-t7 ; x=400_500
dt= | 1000 | dx= | 100
profil | t | h | O | A | R | v |  | h4predpost. | Apredpost. | Opredpost. | R4predpost | Rsr predpost. | c predpost. | h=f(x,t) t=0: v4; h=f(x,t) t=1: h4; h=f(x,t) t=2: h4-h4 predpost.
6000_400 | 3000 | 1.24 | 52.4801 | 62.0019 | 1.1814 | 1.082 | [7 empty] | h=f(x,t) t=2: 0
7000_400 | 4000 | 1.2941 | 52.5882 | 64.7044 | 1.2304 | 0.98072 | [7 empty] | h=f(x,t) t=3: 0
6000_500 | 3000
7000_500
t7-t8 ; x=0_100
dt= | 1000 | dx= | 100
profil | t | h | O | A | R | v |  | h4predpost. | Apredpost. | Opredpost. | R4predpost | Rsr predpost. | c predpost. | h=f(x,t) t=0: v4; h=f(x,t) t=1: h4; h=f(x,t) t=2: h4-h4 predpost.
7000_0 | 3000 | 1.3369 | 52.6738 | 66.8455 | 1.269 | 0.96616 |  | 1.3604 | 68.0182 | 52.7207 | 1.2902 | 1.2777 | 52.0848 | h=f(x,t) t=0: 0.90317; h=f(x,t) t=1: 1.3612; h=f(x,t) t=2: -0.00080328
8000_0 | 4000 | 1.3604 | 52.7207 | 68.0182 | 1.2902 | 0.90662 |  | 1.3612 | 68.0584 | 52.7223 | 1.2909 | 1.2779 | 52.086 | h=f(x,t) t=0: 0.90258; h=f(x,t) t=1: 1.3612; h=f(x,t) t=2: -7.8495e-05; h=f(x,t) t=3: 61.4277
7000_100 | 3000 | 1.3287 | 52.6574 | 66.4338 | 1.2616 | 0.96923 |  | 1.3612 | 68.0623 | 52.7225 | 1.291 | 1.2779 | 52.0861 | h=f(x,t) t=0: 0.90252; h=f(x,t) t=1: 1.3613; h=f(x,t) t=2: -7.6644e-06
[8 empty] | 1.3613 | 68.0627 | 52.7225 | 1.291 | 1.2779 | 52.0861 | h=f(x,t) t=0: 0.90252; h=f(x,t) t=1: 1.3613; h=f(x,t) t=2: -7.483e-07
[8 empty] | 1.3613 | 68.0627 | 52.7225 | 1.291 | 1.2779 | 52.0861 | h=f(x,t) t=0: 0.90252; h=f(x,t) t=1: 1.3613; h=f(x,t) t=2: -7.3058e-08; h=f(x,t) t=3: 8000_100
t7-t8 ; x=100_200
dt= | 1000 | dx= | 100
profil | t | h | O | A | R | v |  | h4predpost. | Apredpost. | Opredpost. | R4predpost | Rsr predpost. | c predpost. | h=f(x,t) t=0: v4; h=f(x,t) t=1: h4; h=f(x,t) t=2: h4-h4 predpost.
7000_100 | 3000 | 1.3287 | 52.6574 | 66.4338 | 1.2616 | 0.96923 |  | 1.3613 | 68.0627 | 52.7225 | 1.291 | 1.2741 | 52.0601 | h=f(x,t) t=0: 0.89773; h=f(x,t) t=1: 1.3621; h=f(x,t) t=2: -0.00087915
8000_100 | 4000 | 1.3613 | 52.7225 | 68.0627 | 1.291 | 0.90252 |  | 1.3621 | 68.1067 | 52.7243 | 1.2918 | 1.2743 | 52.0614 | h=f(x,t) t=0: 0.89709; h=f(x,t) t=1: 1.3622; h=f(x,t) t=2: -8.5392e-05; h=f(x,t) t=3: 61.097
7000_200 | 3000 | 1.319 | 52.6381 | 65.9516 | 1.2529 | 0.97257 |  | 1.3622 | 68.1109 | 52.7244 | 1.2918 | 1.2743 | 52.0616 | h=f(x,t) t=0: 0.89702; h=f(x,t) t=1: 1.3622; h=f(x,t) t=2: -8.287e-06
[8 empty] | 1.3622 | 68.1114 | 52.7245 | 1.2918 | 1.2743 | 52.0616 | h=f(x,t) t=0: 0.89702; h=f(x,t) t=1: 1.3622; h=f(x,t) t=2: -8.0416e-07
[8 empty] | 1.3622 | 68.1114 | 52.7245 | 1.2918 | 1.2743 | 52.0616 | h=f(x,t) t=0: 0.89702; h=f(x,t) t=1: 1.3622; h=f(x,t) t=2: -7.8033e-08; h=f(x,t) t=3: 8000_200
t7-t8 ; x=200_300
dt= | 1000 | dx= | 100
profil | t | h | O | A | R | v |  | h4predpost. | Apredpost. | Opredpost. | R4predpost | Rsr predpost. | c predpost. | h=f(x,t) t=0: v4; h=f(x,t) t=1: h4; h=f(x,t) t=2: h4-h4 predpost.
7000_200 | 3000 | 1.319 | 52.6381 | 65.9516 | 1.2529 | 0.97257 |  | 1.3622 | 68.1114 | 52.7245 | 1.2918 | 1.2698 | 52.0307 | h=f(x,t) t=0: 0.89067; h=f(x,t) t=1: 1.3633; h=f(x,t) t=2: -0.0010223
8000_200 | 4000 | 1.3622 | 52.7245 | 68.1114 | 1.2918 | 0.89702 |  | 1.3633 | 68.1625 | 52.7265 | 1.2928 | 1.27 | 52.0323 | h=f(x,t) t=0: 0.88993; h=f(x,t) t=1: 1.3633; h=f(x,t) t=2: -9.8485e-05; h=f(x,t) t=3: 60.6594
7000_300 | 3000 | 1.3077 | 52.6153 | 65.3828 | 1.2427 | 0.97631 |  | 1.3633 | 68.1674 | 52.7267 | 1.2928 | 1.2701 | 52.0325 | h=f(x,t) t=0: 0.88986; h=f(x,t) t=1: 1.3634; h=f(x,t) t=2: -9.4779e-06
[8 empty] | 1.3634 | 68.1679 | 52.7267 | 1.2929 | 1.2701 | 52.0325 | h=f(x,t) t=0: 0.88985; h=f(x,t) t=1: 1.3634; h=f(x,t) t=2: -9.1204e-07
[8 empty] | 1.3634 | 68.168 | 52.7267 | 1.2929 | 1.2701 | 52.0325 | h=f(x,t) t=0: 0.88985; h=f(x,t) t=1: 1.3634; h=f(x,t) t=2: -8.7763e-08; h=f(x,t) t=3: 8000_300
t7-t8 ; x=300_400
dt= | 1000 | dx= | 100
profil | t | h | O | A | R | v |  | h4predpost. | Apredpost. | Opredpost. | R4predpost | Rsr predpost. | c predpost. | h=f(x,t) t=0: v4; h=f(x,t) t=1: h4; h=f(x,t) t=2: h4-h4 predpost.
7000_300 | 3000 | 1.3077 | 52.6153 | 65.3828 | 1.2427 | 0.97631 |  | 1.3634 | 68.168 | 52.7267 | 1.2929 | 1.2647 | 51.9957 | h=f(x,t) t=0: 0.88168; h=f(x,t) t=1: 1.3646; h=f(x,t) t=2: -0.0012414
8000_300 | 4000 | 1.3634 | 52.7267 | 68.168 | 1.2929 | 0.88985 |  | 1.3646 | 68.23 | 52.7292 | 1.294 | 1.265 | 51.9976 | h=f(x,t) t=0: 0.88079; h=f(x,t) t=1: 1.3647; h=f(x,t) t=2: -0.0001183; h=f(x,t) t=3: 60.0955
7000_400 | 3000 | 1.2941 | 52.5882 | 64.7044 | 1.2304 | 0.98072 |  | 1.3647 | 68.236 | 52.7294 | 1.2941 | 1.265 | 51.9978 | h=f(x,t) t=0: 0.8807; h=f(x,t) t=1: 1.3647; h=f(x,t) t=2: -1.1259e-05
[8 empty] | 1.3647 | 68.2365 | 52.7295 | 1.2941 | 1.265 | 51.9978 | h=f(x,t) t=0: 0.88069; h=f(x,t) t=1: 1.3647; h=f(x,t) t=2: -1.0714e-06
[8 empty] | 1.3647 | 68.2366 | 52.7295 | 1.2941 | 1.265 | 51.9978 | h=f(x,t) t=0: 0.88069; h=f(x,t) t=1: 1.3647; h=f(x,t) t=2: -1.0196e-07; h=f(x,t) t=3: 8000_400
t7-t8 ; x=400_500
dt= | 1000 | dx= | 100
profil | t | h | O | A | R | v |  | h4predpost. | Apredpost. | Opredpost. | R4predpost | Rsr predpost. | c predpost. | h=f(x,t) t=0: v4; h=f(x,t) t=1: h4; h=f(x,t) t=2: h4-h4 predpost.
7000_400 | 3000 | 1.2941 | 52.5882 | 64.7044 | 1.2304 | 0.98072 | [7 empty] | h=f(x,t) t=2: 0
8000_400 | 4000 | 1.3647 | 52.7295 | 68.2366 | 1.2941 | 0.88069 | [7 empty] | h=f(x,t) t=3: 0
7000_500 | 3000
8000_500
t8-t9 ; x=0_100
dt= | 1000 | dx= | 100
profil | t | h | O | A | R | v |  | h4predpost. | Apredpost. | Opredpost. | R4predpost | Rsr predpost. | c predpost. | h=f(x,t) t=0: v4; h=f(x,t) t=1: h4; h=f(x,t) t=2: h4-h4 predpost.
8000_0 | 3000 | 1.3604 | 52.7207 | 68.0182 | 1.2902 | 0.90662 |  | 1.3838 | 69.1909 | 52.7676 | 1.3112 | 1.3009 | 52.2409 | h=f(x,t) t=0: 0.84571; h=f(x,t) t=1: 1.3918; h=f(x,t) t=2: -0.0079491
9000_0 | 4000 | 1.3838 | 52.7676 | 69.1909 | 1.3112 | 0.8491 |  | 1.3918 | 69.5884 | 52.7835 | 1.3184 | 1.3027 | 52.2528 | h=f(x,t) t=0: 0.84031; h=f(x,t) t=1: 1.3924; h=f(x,t) t=2: -0.00067078; h=f(x,t) t=3: 58.4721
8000_100 | 3000 | 1.3613 | 52.7225 | 68.0627 | 1.291 | 0.90252 |  | 1.3924 | 69.6219 | 52.7849 | 1.319 | 1.3028 | 52.2538 | h=f(x,t) t=0: 0.83986; h=f(x,t) t=1: 1.3925; h=f(x,t) t=2: -5.6176e-05
[8 empty] | 1.3925 | 69.6247 | 52.785 | 1.319 | 1.3028 | 52.2539 | h=f(x,t) t=0: 0.83982; h=f(x,t) t=1: 1.3925; h=f(x,t) t=2: -4.7016e-06
[8 empty] | 1.3925 | 69.625 | 52.785 | 1.319 | 1.3028 | 52.2539 | h=f(x,t) t=0: 0.83981; h=f(x,t) t=1: 1.3925; h=f(x,t) t=2: -3.9347e-07; h=f(x,t) t=3: 9000_100
t8-t9 ; x=100_200
dt= | 1000 | dx= | 100
profil | t | h | O | A | R | v |  | h4predpost. | Apredpost. | Opredpost. | R4predpost | Rsr predpost. | c predpost. | h=f(x,t) t=0: v4; h=f(x,t) t=1: h4; h=f(x,t) t=2: h4-h4 predpost.
8000_100 | 3000 | 1.3613 | 52.7225 | 68.0627 | 1.291 | 0.90252 |  | 1.3925 | 69.625 | 52.785 | 1.319 | 1.3052 | 52.2697 | h=f(x,t) t=0: 0.83533; h=f(x,t) t=1: 1.4015; h=f(x,t) t=2: -0.0089635
9000_100 | 4000 | 1.3925 | 52.785 | 69.625 | 1.319 | 0.83981 |  | 1.4015 | 70.0732 | 52.8029 | 1.3271 | 1.3072 | 52.2831 | h=f(x,t) t=0: 0.82934; h=f(x,t) t=1: 1.4022; h=f(x,t) t=2: -0.00073681; h=f(x,t) t=3: 58.1108
8000_200 | 3000 | 1.3622 | 52.7245 | 68.1114 | 1.2918 | 0.89702 |  | 1.4022 | 70.11 | 52.8044 | 1.3277 | 1.3074 | 52.2842 | h=f(x,t) t=0: 0.82886; h=f(x,t) t=1: 1.4023; h=f(x,t) t=2: -6.0056e-05
[8 empty] | 1.4023 | 70.113 | 52.8045 | 1.3278 | 1.3074 | 52.2843 | h=f(x,t) t=0: 0.82882; h=f(x,t) t=1: 1.4023; h=f(x,t) t=2: -4.8917e-06
[8 empty] | 1.4023 | 70.1133 | 52.8045 | 1.3278 | 1.3074 | 52.2843 | h=f(x,t) t=0: 0.82881; h=f(x,t) t=1: 1.4023; h=f(x,t) t=2: -3.9841e-07; h=f(x,t) t=3: 9000_200
t8-t9 ; x=200_300
dt= | 1000 | dx= | 100
profil | t | h | O | A | R | v |  | h4predpost. | Apredpost. | Opredpost. | R4predpost | Rsr predpost. | c predpost. | h=f(x,t) t=0: v4; h=f(x,t) t=1: h4; h=f(x,t) t=2: h4-h4 predpost.
8000_200 | 3000 | 1.3622 | 52.7245 | 68.1114 | 1.2918 | 0.89702 |  | 1.4023 | 70.1133 | 52.8045 | 1.3278 | 1.3101 | 52.3021 | h=f(x,t) t=0: 0.8231; h=f(x,t) t=1: 1.4124; h=f(x,t) t=2: -0.010152
9000_200 | 4000 | 1.4023 | 52.8045 | 70.1133 | 1.3278 | 0.82881 |  | 1.4124 | 70.6209 | 52.8248 | 1.3369 | 1.3123 | 52.3172 | h=f(x,t) t=0: 0.81647; h=f(x,t) t=1: 1.4132; h=f(x,t) t=2: -0.00080903; h=f(x,t) t=3: 57.6553
8000_300 | 3000 | 1.3634 | 52.7267 | 68.168 | 1.2929 | 0.88985 |  | 1.4132 | 70.6613 | 52.8265 | 1.3376 | 1.3125 | 52.3184 | h=f(x,t) t=0: 0.81594; h=f(x,t) t=1: 1.4133; h=f(x,t) t=2: -6.3863e-05
[8 empty] | 1.4133 | 70.6645 | 52.8266 | 1.3377 | 1.3125 | 52.3185 | h=f(x,t) t=0: 0.8159; h=f(x,t) t=1: 1.4133; h=f(x,t) t=2: -5.0374e-06
[8 empty] | 1.4133 | 70.6648 | 52.8266 | 1.3377 | 1.3125 | 52.3185 | h=f(x,t) t=0: 0.8159; h=f(x,t) t=1: 1.4133; h=f(x,t) t=2: -3.9731e-07; h=f(x,t) t=3: 9000_300
t8-t9 ; x=300_400
dt= | 1000 | dx= | 100
profil | t | h | O | A | R | v |  | h4predpost. | Apredpost. | Opredpost. | R4predpost | Rsr predpost. | c predpost. | h=f(x,t) t=0: v4; h=f(x,t) t=1: h4; h=f(x,t) t=2: h4-h4 predpost.
8000_300 | 3000 | 1.3634 | 52.7267 | 68.168 | 1.2929 | 0.88985 |  | 1.4133 | 70.6648 | 52.8266 | 1.3377 | 1.3156 | 52.3386 | h=f(x,t) t=0: 0.80883; h=f(x,t) t=1: 1.4248; h=f(x,t) t=2: -0.011533
9000_300 | 4000 | 1.4133 | 52.8266 | 70.6648 | 1.3377 | 0.8159 |  | 1.4248 | 71.2414 | 52.8497 | 1.348 | 1.3182 | 52.3558 | h=f(x,t) t=0: 0.80148; h=f(x,t) t=1: 1.4257; h=f(x,t) t=2: -0.00088604; h=f(x,t) t=3: 57.0935
8000_400 | 3000 | 1.3647 | 52.7295 | 68.2366 | 1.2941 | 0.88069 |  | 1.4257 | 71.2857 | 52.8514 | 1.3488 | 1.3184 | 52.3571 | h=f(x,t) t=0: 0.80092; h=f(x,t) t=1: 1.4258; h=f(x,t) t=2: -6.735e-05
[8 empty] | 1.4258 | 71.2891 | 52.8516 | 1.3489 | 1.3184 | 52.3572 | h=f(x,t) t=0: 0.80087; h=f(x,t) t=1: 1.4258; h=f(x,t) t=2: -5.1153e-06
[8 empty] | 1.4258 | 71.2894 | 52.8516 | 1.3489 | 1.3184 | 52.3572 | h=f(x,t) t=0: 0.80087; h=f(x,t) t=1: 1.4258; h=f(x,t) t=2: -3.8849e-07; h=f(x,t) t=3: 9000_400
t8-t9 ; x=400_500
dt= | 1000 | dx= | 100
profil | t | h | O | A | R | v |  | h4predpost. | Apredpost. | Opredpost. | R4predpost | Rsr predpost. | c predpost. | h=f(x,t) t=0: v4; h=f(x,t) t=1: h4; h=f(x,t) t=2: h4-h4 predpost.
8000_400 | 3000 | 1.3647 | 52.7295 | 68.2366 | 1.2941 | 0.88069 | [7 empty] | h=f(x,t) t=2: 0
9000_400 | 4000 | 1.4258 | 52.8516 | 71.2894 | 1.3489 | 0.80087 | [7 empty] | h=f(x,t) t=3: 0
8000_500 | 3000
9000_500
t9-t10 ; x=0_100
dt= | 1000 | dx= | 100
profil | t | h | O | A | R | v |  | h4predpost. | Apredpost. | Opredpost. | R4predpost | Rsr predpost. | c predpost. | h=f(x,t) t=0: v4; h=f(x,t) t=1: h4; h=f(x,t) t=2: h4-h4 predpost.
9000_0 | 3000 | 1.3838 | 52.7676 | 69.1909 | 1.3112 | 0.8491 |  | 1.4073 | 70.3637 | 52.8145 | 1.3323 | 1.3237 | 52.3924 | h=f(x,t) t=0: 0.79016; h=f(x,t) t=1: 1.4215; h=f(x,t) t=2: -0.014199
10000_0 | 4000 | 1.4073 | 52.8145 | 70.3637 | 1.3323 | 0.7935 |  | 1.4215 | 71.0736 | 52.8429 | 1.345 | 1.3269 | 52.4134 | h=f(x,t) t=0: 0.78127; h=f(x,t) t=1: 1.4225; h=f(x,t) t=2: -0.0010331; h=f(x,t) t=3: 55.5222
9000_100 | 3000 | 1.3925 | 52.785 | 69.625 | 1.319 | 0.83981 |  | 1.4225 | 71.1252 | 52.845 | 1.3459 | 1.3271 | 52.4149 | h=f(x,t) t=0: 0.78063; h=f(x,t) t=1: 1.4226; h=f(x,t) t=2: -7.4184e-05
[8 empty] | 1.4226 | 71.129 | 52.8452 | 1.346 | 1.3271 | 52.415 | h=f(x,t) t=0: 0.78059; h=f(x,t) t=1: 1.4226; h=f(x,t) t=2: -5.322e-06
[8 empty] | 1.4226 | 71.1292 | 52.8452 | 1.346 | 1.3271 | 52.415 | h=f(x,t) t=0: 0.78058; h=f(x,t) t=1: 1.4226; h=f(x,t) t=2: -3.8178e-07; h=f(x,t) t=3: 10000_100
t9-t10 ; x=100_200
dt= | 1000 | dx= | 100
profil | t | h | O | A | R | v |  | h4predpost. | Apredpost. | Opredpost. | R4predpost | Rsr predpost. | c predpost. | h=f(x,t) t=0: v4; h=f(x,t) t=1: h4; h=f(x,t) t=2: h4-h4 predpost.
9000_100 | 3000 | 1.3925 | 52.785 | 69.625 | 1.319 | 0.83981 |  | 1.4226 | 71.1292 | 52.8452 | 1.346 | 1.3347 | 52.4647 | h=f(x,t) t=0: 0.77635; h=f(x,t) t=1: 1.4383; h=f(x,t) t=2: -0.015719
10000_100 | 4000 | 1.4226 | 52.8452 | 71.1292 | 1.346 | 0.78058 |  | 1.4383 | 71.9152 | 52.8766 | 1.3601 | 1.3382 | 52.4877 | h=f(x,t) t=0: 0.76678; h=f(x,t) t=1: 1.4394; h=f(x,t) t=2: -0.0010962; h=f(x,t) t=3: 55.1369
9000_200 | 3000 | 1.4023 | 52.8045 | 70.1133 | 1.3278 | 0.82881 |  | 1.4394 | 71.97 | 52.8788 | 1.361 | 1.3385 | 52.4893 | h=f(x,t) t=0: 0.76612; h=f(x,t) t=1: 1.4395; h=f(x,t) t=2: -7.5365e-05
[8 empty] | 1.4395 | 71.9737 | 52.8789 | 1.3611 | 1.3385 | 52.4894 | h=f(x,t) t=0: 0.76607; h=f(x,t) t=1: 1.4395; h=f(x,t) t=2: -5.1761e-06
[8 empty] | 1.4395 | 71.974 | 52.879 | 1.3611 | 1.3385 | 52.4894 | h=f(x,t) t=0: 0.76607; h=f(x,t) t=1: 1.4395; h=f(x,t) t=2: -3.5547e-07; h=f(x,t) t=3: 10000_200
t9-t10 ; x=200_300
dt= | 1000 | dx= | 100
profil | t | h | O | A | R | v |  | h4predpost. | Apredpost. | Opredpost. | R4predpost | Rsr predpost. | c predpost. | h=f(x,t) t=0: v4; h=f(x,t) t=1: h4; h=f(x,t) t=2: h4-h4 predpost.
9000_200 | 3000 | 1.4023 | 52.8045 | 70.1133 | 1.3278 | 0.82881 |  | 1.4395 | 71.974 | 52.879 | 1.3611 | 1.3469 | 52.5445 | h=f(x,t) t=0: 0.7609; h=f(x,t) t=1: 1.4569; h=f(x,t) t=2: -0.017381
10000_200 | 4000 | 1.4395 | 52.879 | 71.974 | 1.3611 | 0.76607 |  | 1.4569 | 72.8431 | 52.9137 | 1.3766 | 1.3508 | 52.5697 | h=f(x,t) t=0: 0.75063; h=f(x,t) t=1: 1.458; h=f(x,t) t=2: -0.0011556; h=f(x,t) t=3: 54.6717
9000_300 | 3000 | 1.4133 | 52.8266 | 70.6648 | 1.3377 | 0.8159 |  | 1.458 | 72.9009 | 52.916 | 1.3777 | 1.3511 | 52.5714 | h=f(x,t) t=0: 0.74995; h=f(x,t) t=1: 1.4581; h=f(x,t) t=2: -7.5636e-05
[8 empty] | 1.4581 | 72.9046 | 52.9162 | 1.3777 | 1.3511 | 52.5715 | h=f(x,t) t=0: 0.74991; h=f(x,t) t=1: 1.4581; h=f(x,t) t=2: -4.9456e-06
[8 empty] | 1.4581 | 72.9049 | 52.9162 | 1.3777 | 1.3511 | 52.5715 | h=f(x,t) t=0: 0.7499; h=f(x,t) t=1: 1.4581; h=f(x,t) t=2: -3.2335e-07; h=f(x,t) t=3: 10000_300
t9-t10 ; x=300_400
dt= | 1000 | dx= | 100
profil | t | h | O | A | R | v |  | h4predpost. | Apredpost. | Opredpost. | R4predpost | Rsr predpost. | c predpost. | h=f(x,t) t=0: v4; h=f(x,t) t=1: h4; h=f(x,t) t=2: h4-h4 predpost.
9000_300 | 3000 | 1.4133 | 52.8266 | 70.6648 | 1.3377 | 0.8159 |  | 1.4581 | 72.9049 | 52.9162 | 1.3777 | 1.3605 | 52.6324 | h=f(x,t) t=0: 0.74376; h=f(x,t) t=1: 1.4773; h=f(x,t) t=2: -0.01918
10000_300 | 4000 | 1.4581 | 52.9162 | 72.9049 | 1.3777 | 0.7499 |  | 1.4773 | 73.8639 | 52.9546 | 1.3949 | 1.3648 | 52.66 | h=f(x,t) t=0: 0.7328; h=f(x,t) t=1: 1.4785; h=f(x,t) t=2: -0.0012084; h=f(x,t) t=3: 54.1214
9000_400 | 3000 | 1.4258 | 52.8516 | 71.2894 | 1.3489 | 0.80087 |  | 1.4785 | 73.9243 | 52.957 | 1.3959 | 1.3651 | 52.6617 | h=f(x,t) t=0: 0.73212; h=f(x,t) t=1: 1.4786; h=f(x,t) t=2: -7.4854e-05
[8 empty] | 1.4786 | 73.9281 | 52.9571 | 1.396 | 1.3651 | 52.6618 | h=f(x,t) t=0: 0.73208; h=f(x,t) t=1: 1.4786; h=f(x,t) t=2: -4.6319e-06
[8 empty] | 1.4786 | 73.9283 | 52.9571 | 1.396 | 1.3651 | 52.6618 | h=f(x,t) t=0: 0.73208; h=f(x,t) t=1: 1.4786; h=f(x,t) t=2: -2.866e-07; h=f(x,t) t=3: 10000_400
t9-t10 ; x=400_500
dt= | 1000 | dx= | 100
profil | t | h | O | A | R | v |  | h4predpost. | Apredpost. | Opredpost. | R4predpost | Rsr predpost. | c predpost. | h=f(x,t) t=0: v4; h=f(x,t) t=1: h4; h=f(x,t) t=2: h4-h4 predpost.
9000_400 | 3000 | 1.4258 | 52.8516 | 71.2894 | 1.3489 | 0.80087 | [7 empty] | h=f(x,t) t=2: 0
10000_400 | 4000 | 1.4786 | 52.9571 | 73.9283 | 1.396 | 0.73208 | [7 empty] | h=f(x,t) t=3: 0
9000_500 | 3000
10000_500
t10-t11 ; x=0_100
dt= | 1000 | dx= | 100
profil | t | h | O | A | R | v |  | h4predpost. | Apredpost. | Opredpost. | R4predpost | Rsr predpost. | c predpost. | h=f(x,t) t=0: v4; h=f(x,t) t=1: h4; h=f(x,t) t=2: h4-h4 predpost.
10000_0 | 3000 | 1.4073 | 52.8145 | 70.3637 | 1.3323 | 0.7935 |  | 1.4096 | 70.4809 | 52.8192 | 1.3344 | 1.3368 | 52.4782 | h=f(x,t) t=0: 0.78771; h=f(x,t) t=1: 1.4258; h=f(x,t) t=2: -0.016161
11000_0 | 4000 | 1.4096 | 52.8192 | 70.4809 | 1.3344 | 0.78804 |  | 1.4258 | 71.289 | 52.8516 | 1.3489 | 1.3404 | 52.5018 | h=f(x,t) t=0: 0.77764; h=f(x,t) t=1: 1.4269; h=f(x,t) t=2: -0.0011268; h=f(x,t) t=3: 55.4314
10000_100 | 3000 | 1.4226 | 52.8452 | 71.1292 | 1.346 | 0.78058 |  | 1.4269 | 71.3453 | 52.8538 | 1.3499 | 1.3406 | 52.5035 | h=f(x,t) t=0: 0.77695; h=f(x,t) t=1: 1.427; h=f(x,t) t=2: -7.7394e-05
[8 empty] | 1.427 | 71.3492 | 52.854 | 1.3499 | 1.3406 | 52.5036 | h=f(x,t) t=0: 0.7769; h=f(x,t) t=1: 1.427; h=f(x,t) t=2: -5.3103e-06
[8 empty] | 1.427 | 71.3495 | 52.854 | 1.3499 | 1.3406 | 52.5036 | h=f(x,t) t=0: 0.7769; h=f(x,t) t=1: 1.427; h=f(x,t) t=2: -3.6434e-07; h=f(x,t) t=3: 11000_100
t10-t11 ; x=100_200
dt= | 1000 | dx= | 100
profil | t | h | O | A | R | v |  | h4predpost. | Apredpost. | Opredpost. | R4predpost | Rsr predpost. | c predpost. | h=f(x,t) t=0: v4; h=f(x,t) t=1: h4; h=f(x,t) t=2: h4-h4 predpost.
1000_100 | 3000 | 1.4226 | 52.8452 | 71.1292 | 1.346 | 0.78058 |  | 1.427 | 71.3495 | 52.854 | 1.3499 | 1.3517 | 52.5758 | h=f(x,t) t=0: 0.77628; h=f(x,t) t=1: 1.4446; h=f(x,t) t=2: -0.017654
11000_100 | 4000 | 1.427 | 52.854 | 71.3495 | 1.3499 | 0.7769 |  | 1.4446 | 72.2322 | 52.8893 | 1.3657 | 1.3557 | 52.6013 | h=f(x,t) t=0: 0.76557; h=f(x,t) t=1: 1.4458; h=f(x,t) t=2: -0.0011789; h=f(x,t) t=3: 55.2928
10000_200 | 3000 | 1.4395 | 52.879 | 71.974 | 1.3611 | 0.76607 |  | 1.4458 | 72.2911 | 52.8916 | 1.3668 | 1.356 | 52.603 | h=f(x,t) t=0: 0.76487; h=f(x,t) t=1: 1.4459; h=f(x,t) t=2: -7.7467e-05
[8 empty] | 1.4459 | 72.295 | 52.8918 | 1.3668 | 1.356 | 52.6031 | h=f(x,t) t=0: 0.76482; h=f(x,t) t=1: 1.4459; h=f(x,t) t=2: -5.0851e-06
[8 empty] | 1.4459 | 72.2952 | 52.8918 | 1.3669 | 1.356 | 52.6032 | h=f(x,t) t=0: 0.76482; h=f(x,t) t=1: 1.4459; h=f(x,t) t=2: -3.3377e-07; h=f(x,t) t=3: 11000_200
t10-t11 ; x=200_300
dt= | 1000 | dx= | 100
profil | t | h | O | A | R | v |  | h4predpost. | Apredpost. | Opredpost. | R4predpost | Rsr predpost. | c predpost. | h=f(x,t) t=0: v4; h=f(x,t) t=1: h4; h=f(x,t) t=2: h4-h4 predpost.
10000_200 | 3000 | 1.4395 | 52.879 | 71.974 | 1.3611 | 0.76607 |  | 1.4459 | 72.2953 | 52.8918 | 1.3669 | 1.3681 | 52.6815 | h=f(x,t) t=0: 0.76393; h=f(x,t) t=1: 1.4651; h=f(x,t) t=2: -0.01922
11000_200 | 4000 | 1.4459 | 52.8918 | 72.2953 | 1.3669 | 0.76482 |  | 1.4651 | 73.2562 | 52.9302 | 1.384 | 1.3724 | 52.709 | h=f(x,t) t=0: 0.7526; h=f(x,t) t=1: 1.4663; h=f(x,t) t=2: -0.0012243; h=f(x,t) t=3: 55.1259
10000_300 | 3000 | 1.4581 | 52.9162 | 72.9049 | 1.3777 | 0.7499 |  | 1.4663 | 73.3174 | 52.9327 | 1.3851 | 1.3727 | 52.7108 | h=f(x,t) t=0: 0.75189; h=f(x,t) t=1: 1.4664; h=f(x,t) t=2: -7.6655e-05
[8 empty] | 1.4664 | 73.3213 | 52.9329 | 1.3852 | 1.3727 | 52.7109 | h=f(x,t) t=0: 0.75184; h=f(x,t) t=1: 1.4664; h=f(x,t) t=2: -4.7942e-06
[8 empty] | 1.4664 | 73.3215 | 52.9329 | 1.3852 | 1.3727 | 52.7109 | h=f(x,t) t=0: 0.75184; h=f(x,t) t=1: 1.4664; h=f(x,t) t=2: -2.9982e-07; h=f(x,t) t=3: 11000_300
t10-t11 ; x=300_400
dt= | 1000 | dx= | 100
profil | t | h | O | A | R | v |  | h4predpost. | Apredpost. | Opredpost. | R4predpost | Rsr predpost. | c predpost. | h=f(x,t) t=0: v4; h=f(x,t) t=1: h4; h=f(x,t) t=2: h4-h4 predpost.
10000_300 | 3000 | 1.4581 | 52.9162 | 72.9049 | 1.3777 | 0.7499 |  | 1.4664 | 73.3215 | 52.9329 | 1.3852 | 1.386 | 52.7957 | h=f(x,t) t=0: 0.7507; h=f(x,t) t=1: 1.4873; h=f(x,t) t=2: -0.020844
11000_300 | 4000 | 1.4664 | 52.9329 | 73.3215 | 1.3852 | 0.75184 |  | 1.4873 | 74.3637 | 52.9745 | 1.4038 | 1.3907 | 52.8252 | h=f(x,t) t=0: 0.73878; h=f(x,t) t=1: 1.4885; h=f(x,t) t=2: -0.0012613; h=f(x,t) t=3: 54.9317
10000_400 | 3000 | 1.4786 | 52.9571 | 73.9283 | 1.396 | 0.73208 |  | 1.4885 | 74.4268 | 52.9771 | 1.4049 | 1.391 | 52.8269 | h=f(x,t) t=0: 0.73807; h=f(x,t) t=1: 1.4886; h=f(x,t) t=2: -7.4937e-05
[8 empty] | 1.4886 | 74.4305 | 52.9772 | 1.405 | 1.391 | 52.827 | h=f(x,t) t=0: 0.73803; h=f(x,t) t=1: 1.4886; h=f(x,t) t=2: -4.4472e-06
[8 empty] | 1.4886 | 74.4308 | 52.9772 | 1.405 | 1.391 | 52.827 | h=f(x,t) t=0: 0.73802; h=f(x,t) t=1: 1.4886; h=f(x,t) t=2: -2.639e-07; h=f(x,t) t=3: 11000_400
t10-t11 ; x=400_500
dt= | 1000 | dx= | 100
profil | t | h | O | A | R | v |  | h4predpost. | Apredpost. | Opredpost. | R4predpost | Rsr predpost. | c predpost. | h=f(x,t) t=0: v4; h=f(x,t) t=1: h4; h=f(x,t) t=2: h4-h4 predpost.
10000_400 | 3000 | 1.4786 | 52.9571 | 73.9283 | 1.396 | 0.73208 | [7 empty] | h=f(x,t) t=2: 0
11000_400 | 4000 | 1.4886 | 52.9772 | 74.4308 | 1.405 | 0.73802 | [7 empty] | h=f(x,t) t=3: 0
10000_500 | 3000
11000_500