## Sheet1
ANALIZA prema Blassius | 1 | 2 | 3 | 4 | 5 | 6
brzina pristrujavanja U (m/s) | 0.05 | 0.01 | 0.025 | 0.1 | 0.25 | 0.5
temperatura tekućine - vode T (0C) | 10 | 10 | 10 | 10 | 10 | 10
gustoća tekućine RO (kg/m3) | 1000 | 1000 | 1000 | 1000 | 1000 | 1000
kinematski koeficijent viskoznosti NI (m2/s) | 1.2e-06 | 1.2e-06 | 1.2e-06 | 1.2e-06 | 1.2e-06 | 1.2e-06
duljina tanke ploče L (m) | 24 | 3 | 3 | 3 | 3 | 3
lokalni Reynoldsov broj ReX za x = L (1) | 1000000 | 25000 | 62500 | 250000 | 625000 | 1250000
širina tanke ploče b (m) | 1 | 1 | 1 | 1 | 1 | 1
gradijent tlaka dp/dx (Pa/m) | 0 | 0 | 0 | 0 | 0 | 0
debljina graničnog sloja DELTA 99% na x = L (m) | 0.12 | 0.094868 | 0.06 | 0.03 | 0.018974 | 0.013416
"posmična" sila za jednu stranu ploče D (N) | 0.03984 | 0.0012599 | 0.00498 | 0.03984 | 0.15748 | 0.44542
koeficijent otpora trenja CD = 2*cf (1) | 0.001328 | 0.008399 | 0.005312 | 0.002656 | 0.0016798 | 0.0011878
dobiveno proračunom s primjenom WALZ i U=0.5 m/s uz L = 3m i Xmax/L = 1
| x/L | Ue/Uinf | delta | delta* | theta | cf
| 0 | 1 | 0 | 0 | 0 | 0
| 0.016667 | 1 | 0.001859 | 0.00060651 | 0.00023238 | 0.0045443
| 0.033333 | 1 | 0.0026291 | 0.00085773 | 0.00032863 | 0.0032133
| 0.05 | 1 | 0.0032199 | 0.0010505 | 0.00040249 | 0.0026237
| 0.066667 | 1 | 0.0037181 | 0.001213 | 0.00046476 | 0.0022722
| 0.083333 | 1 | 0.0041569 | 0.0013562 | 0.00051962 | 0.0020323
| 0.1 | 1 | 0.0045537 | 0.0014856 | 0.00056921 | 0.0018552
| 0.11667 | 1 | 0.0049185 | 0.0016047 | 0.00061482 | 0.0017176
| 0.13333 | 1 | 0.0052581 | 0.0017155 | 0.00065727 | 0.0016067
| 0.15 | 1 | 0.0055771 | 0.0018195 | 0.00069714 | 0.0015148
| 0.16667 | 1 | 0.0058788 | 0.001918 | 0.00073485 | 0.001437
| 0.18333 | 1 | 0.0061657 | 0.0020116 | 0.00077071 | 0.0013702
| 0.2 | 1 | 0.0064399 | 0.002101 | 0.00080498 | 0.0013118
| 0.21667 | 1 | 0.0067028 | 0.0021868 | 0.00083785 | 0.0012604
| 0.23333 | 1 | 0.0069559 | 0.0022693 | 0.00086948 | 0.0012145
| 0.25 | 1 | 0.0072 | 0.002349 | 0.0009 | 0.0011733
| 0.26667 | 1 | 0.0074361 | 0.002426 | 0.00092952 | 0.0011361
| 0.28333 | 1 | 0.007665 | 0.0025007 | 0.00095812 | 0.0011022
| 0.3 | 1 | 0.0078872 | 0.0025732 | 0.0009859 | 0.0010711
| 0.31667 | 1 | 0.0081033 | 0.0026437 | 0.0010129 | 0.0010425
| 0.33333 | 1 | 0.0083138 | 0.0027124 | 0.0010392 | 0.0010161
| 0.35 | 1 | 0.0085192 | 0.0027794 | 0.0010649 | 0.00099165
| 0.36667 | 1 | 0.0087196 | 0.0028448 | 0.00109 | 0.00096885
| 0.38333 | 1 | 0.0089156 | 0.0029087 | 0.0011145 | 0.00094755
| 0.4 | 1 | 0.0091074 | 0.0029713 | 0.0011384 | 0.0009276
| 0.41667 | 1 | 0.0092952 | 0.0030325 | 0.0011619 | 0.00090886
| 0.43333 | 1 | 0.0094792 | 0.0030926 | 0.0011849 | 0.00089121
| 0.45 | 1 | 0.0096598 | 0.0031515 | 0.0012075 | 0.00087455
| 0.46667 | 1 | 0.0098371 | 0.0032093 | 0.0012296 | 0.00085879
| 0.48333 | 1 | 0.010011 | 0.0032662 | 0.0012514 | 0.00084386
| 0.5 | 1 | 0.010182 | 0.003322 | 0.0012728 | 0.00082967
| 0.51667 | 1 | 0.010351 | 0.0033769 | 0.0012938 | 0.00081618
| 0.53333 | 1 | 0.010516 | 0.0034309 | 0.0013145 | 0.00080333
| 0.55 | 1 | 0.010679 | 0.0034841 | 0.0013349 | 0.00079106
| 0.56667 | 1 | 0.01084 | 0.0035365 | 0.001355 | 0.00077934
| 0.58333 | 1 | 0.010998 | 0.0035882 | 0.0013748 | 0.00076813
| 0.6 | 1 | 0.011154 | 0.0036391 | 0.0013943 | 0.00075738
| 0.61667 | 1 | 0.011308 | 0.0036893 | 0.0014135 | 0.00074708
| 0.63333 | 1 | 0.01146 | 0.0037388 | 0.0014325 | 0.00073718
| 0.65 | 1 | 0.01161 | 0.0037876 | 0.0014512 | 0.00072767
| 0.66667 | 1 | 0.011758 | 0.0038359 | 0.0014697 | 0.00071852
| 0.68333 | 1 | 0.011904 | 0.0038836 | 0.001488 | 0.0007097
| 0.7 | 1 | 0.012048 | 0.0039306 | 0.001506 | 0.0007012
| 0.71667 | 1 | 0.01219 | 0.0039771 | 0.0015238 | 0.000693
| 0.73333 | 1 | 0.012331 | 0.0040231 | 0.0015414 | 0.00068508
| Transition at x/L = 7.2229e-001 |  |  |  |  | zaključno CD = 2*cf (1) = | 0.0013781
Note on C8: plavo (poželjno) za raspon Reynoldsovog lokalnog broja u režimu laminarnog graničnog sloja Rex = 5E3 - 1E6